## Ресурсная смета 14 граф
СОГЛАСОВАНО: | [7 empty] | УТВЕРЖДАЮ:
______________ | [9 empty] | _______________
'' _____ '' ________________ 2016 г. | [9 empty] | '' _____ '' ________________ 2016 г.
Многоквартирный жилой дом, расположенный по адресу: г.Ангарск, кв.211, д.2
(наименование стройки)
ЛОКАЛЬНЫЙ РЕСУРСНЫЙ СМЕТНЫЙ РАСЧЕТ № 7
(локальная смета)
|  | на | Ремонт внутридомового газопровода
(наименование работ и затрат, наименование объекта)
Основание: Дефектная ведомость
|  | Сметная стоимость _______________________________________________________________________________________________ |  |  | ___________________________301,949 |  | тыс. руб.
|  | строительных работ _______________________________________________________________________________________________ |  |  | _______________________________________________________________________________________________297,586 |  | тыс. руб.
|  | монтажных работ _______________________________________________________________________________________________ |  |  | _______________________________________________________________________________________________4,363 |  | тыс. руб.
|  | Средства на оплату труда _______________________________________________________________________________________________ |  |  | ___________________________112,176 |  | тыс. руб.
|  | Сметная трудоемкость _______________________________________________________________________________________________ |  |  | _______________________________________________________________________________________________617,48 |  | чел.час
Составлен(а) в текущих (прогнозных) ценах по состоянию на 4 кв-л 2014г.
№ пп | Обоснование | Наименование | Ед. изм. | Кол. |  | Сметная стоимость в текущих (прогнозных) ценах, руб. | [5 empty] | Т/з осн. раб. | Т/з мех.
|  |  |  | на ед. | всего | на ед. | общая | В том числе
[8 empty] | Осн.З/п | Эк.Маш. | З/пМех | Мат
1 | 2 | 3 | 4 | 5 | 6 | 7 | 8 | 9 | 10 | 11 | 12 | 13 | 14
Раздел 1.
1 | ГЭСН19-01-016-01 Приказ Минстроя РФ от 30.01.14 №31/пр | Обрезка действующего внутреннего газопровода диаметром : до 50 мм | 1 обрезка |  | 4 | 868.15 | 3473 | 1330 | 1929 | 686 | 214 | 7.56 | 3.68
|  | Затраты труда рабочих (ср 3,5) | чел.час | 1.89 | 7.56 | 175.86 | 1329.5 | 1329.5
|  | Затраты труда машинистов | чел.час | 0.92 | 3.68
| 1. 040502 | Установки для сварки ручной дуговой (постоянного тока) | маш.-ч | 0.23 | 0.92 | 29.56 | 27.2 |  | 27.2
| 2. 040504 | Аппарат для газовой сварки и резки | маш.-ч | 0.05 | 0.2 | 3.69 | 0.74 |  | 0.74
| 3. 050101 | Компрессоры передвижные с двигателем внутреннего сгорания давлением: до 686 кПа (7 ат), производительность до 5 м3/мин | маш.-ч | 0.92 | 3.68 | 516.65 | 1901.27 |  | 1901.27 | 686.14
| 4. 101-0324 | Кислород технический: газообразный | м3 | 0.038 | 0.152 | 34.76 | 5.28 |  |  |  | 5.28
| 5. 101-1514 | Электроды диаметром: 4 мм Э42А | т | 6e-05 | 0.0002 | 52410.47 | 10.48 |  |  |  | 10.48
| 6. 101-1602 | Ацетилен газообразный технический | м3 | 0.005 | 0.02 | 310.05 | 6.2 |  |  |  | 6.2
| 7. 301-1744 | Заглушки стальные бесшовные приварные диаметром 50 мм | шт. | 1 | 4 | 47.46 | 189.84 |  |  |  | 189.84
2 | ГЭСНр65-1-2 Приказ Минстроя РФ от 30.01.14 №31/пр | Разборка трубопроводов из водогазопроводных труб диаметром: до 63 мм | 100 м трубопровода |  | 0.25 | 10057.16 | 2514 | 2401 | 15 | 7 | 98 | 14.91 | 0.04
|  | Затраты труда рабочих (ср 2,7) | чел.час | 59.62 | 14.91 | 161.09 | 2401.85 | 2401.85
|  | Затраты труда машинистов | чел.час | 0.17 | 0.04
| 1. 030954 | Подъемники грузоподъемностью до 500 кг одномачтовые, высота подъема 45 м | маш.-ч | 0.17 | 0.04 | 224.05 | 8.96 |  | 8.96 | 6.61
| 2. 040504 | Аппарат для газовой сварки и резки | маш.-ч | 5.7 | 1.43 | 3.69 | 5.28 |  | 5.28
| 3. 101-0324 | Кислород технический газообразный | м3 | 4.73 | 1.183 | 34.76 | 41.12 |  |  |  | 41.12
| 4. 101-1602 | Ацетилен газообразный технический | м3 | 0.74 | 0.185 | 310.05 | 57.36 |  |  |  | 57.36
3 | ГЭСНр65-1-1 Приказ Минстроя РФ от 30.01.14 №31/пр | Разборка трубопроводов из водогазопроводных труб диаметром: до 32 мм | 100 м трубопровода |  | 0.49 | 5846.53 | 2865 | 2736 | 17 | 8 | 112 | 16.98 | 0.05
|  | Затраты труда рабочих (ср 2,7) | чел.час | 34.66 | 16.98 | 161.09 | 2735.31 | 2735.31
|  | Затраты труда машинистов | чел.час | 0.1 | 0.05
| 1. 030954 | Подъемники грузоподъемностью до 500 кг одномачтовые, высота подъема 45 м | маш.-ч | 0.1 | 0.05 | 224.05 | 11.2 |  | 11.2 | 8.26
| 2. 040504 | Аппарат для газовой сварки и резки | маш.-ч | 3.3 | 1.62 | 3.69 | 5.98 |  | 5.98
| 3. 101-0324 | Кислород технический: газообразный | м3 | 2.74 | 1.343 | 34.76 | 46.68 |  |  |  | 46.68
| 4. 101-1602 | Ацетилен газообразный технический | м3 | 0.43 | 0.2107 | 310.05 | 65.33 |  |  |  | 65.33
4 | ГЭСН46-03-013-26 Приказ Минстроя РФ от 30.01.14 №31/пр | Сверление отверстий в бетонных конструкциях перфоратором диаметром: 40 мм прим.) | 100 отверстий |  | 12 | 2008.72 | 24105 | 21895 | 2210 |  |  | 132.48
|  | Затраты труда рабочих (ср 3) | чел.час | 11.04 | 132.48 | 165.27 | 21894.97 | 21894.97
| 1. 331454 | Перфоратор электрический мощностью 1,5 кВт, энергией удара до 18 Дж | маш.-ч | 9.04 | 108.48 | 20.37 | 2209.74 |  | 2209.74
5 | 103-0017 | Трубы стальные сварные водогазопроводные с резьбой черные обыкновенные (неоцинкованные), диаметр условного прохода 40 мм, толщина стенки 3,5 мм (футляры) | м |  | 2.472 | 112.65 | 278 |  |  |  | 278
6 | 101-0596 | Мастика битумно-кукерсольная холодная | т |  | 0.0057 | 35830.77 | 204 |  |  |  | 204
7 | 101-1705 | Пакля пропитанная | кг |  | 21.6 | 44.67 | 965 |  |  |  | 965
8 | ГЭСНр69-4-3 Приказ Минстроя РФ от 30.01.14 №31/пр | Заделка отверстий в местах прохода трубопроводов: в перекрытиях и стенах (прим.) | 100 отверстий |  | 0.12 | 12189.4 | 1463 | 1203 | 2 | 2 | 258 | 7.28 | 0.01
|  | Затраты труда рабочих (ср 3) | чел.час | 60.65 | 7.28 | 165.27 | 1203.17 | 1203.17
|  | Затраты труда машинистов | чел.час | 0.08 | 0.01
| 1. 030954 | Подъемники грузоподъемностью до 500 кг одномачтовые, высота подъема 45 м | маш.-ч | 0.08 | 0.01 | 224.05 | 2.24 |  | 2.24 | 1.65
| 2. 101-0181 | Гвозди строительные с плоской головкой: 1,8х60 мм | т | 0.0005 | 0.0001 | 43914.78 | 4.39 |  |  |  | 4.39
| 3. 102-0056 | Доски обрезные хвойных пород длиной: 4-6,5 м, шириной 75-150 мм, толщиной 32-40 мм, II сорта | м3 | 0.2 | 0.024 | 5148.1 | 123.55 |  |  |  | 123.55
| 4. 402-0004 | Раствор готовый кладочный цементный марки 100 | м3 | 0.3 | 0.036 | 3654.24 | 131.55 |  |  |  | 131.55
9 | ГЭСН16-02-003-05 Приказ Минстроя РФ от 30.01.14 №31/пр | Прокладка трубопроводов газоснабжения из стальных водогазопроводных неоцинкованных труб диаметром: 40 мм | 100 м трубопровода |  | 0.25 | 17735.91 | 4434 | 1441 | 129 | 9 | 2864 | 7.73 | 0.04
|  | Затраты труда рабочих (ср 4) | чел.час | 30.91 | 7.73 | 186.45 | 1441.26 | 1441.26
|  | Затраты труда машинистов | чел.час | 0.15 | 0.04
| 1. 020129 | Краны башенные при работе на других видах строительства 8 т | маш.-ч | 0.08 | 0.02 | 958.75 | 19.18 |  | 19.18 | 4.3
| 2. 021141 | Краны на автомобильном ходу при работе на других видах строительства 10 т | маш.-ч | 0.07 | 0.02 | 877.77 | 17.56 |  | 17.56 | 5.01
| 3. 040504 | Аппарат для газовой сварки и резки | маш.-ч | 4.18 | 1.05 | 3.69 | 3.87 |  | 3.87
| 4. 400001 | Автомобили бортовые, грузоподъемность до 5 т | маш.-ч | 0.44 | 0.11 | 824.99 | 90.75 |  | 90.75
| 5. 101-0324 | Кислород технический газообразный | м3 | 0.18 | 0.045 | 34.76 | 1.56 |  |  |  | 1.56
| 6. 101-0388 | Краски масляные земляные марки МА-0115 мумия, сурик железный | т | 0.00044 | 0.0001 | 51941.74 | 5.19 |  |  |  | 5.19
| 7. 101-0628 | Олифа комбинированная, марки К-3 | т | 0.00053 | 0.0001 | 52781.43 | 5.28 |  |  |  | 5.28
| 8. 101-0807 | Проволока сварочная легированная диаметром 4 мм | т | 0.001 | 0.0003 | 62788.7 | 18.84 |  |  |  | 18.84
| 9. 101-1669 | Очес льняной | кг | 0.03 | 0.0075 | 163.42 | 1.23 |  |  |  | 1.23
| 10. 103-0017 | Трубы стальные сварные водогазопроводные с резьбой черные обыкновенные (неоцинкованные), диаметр условного прохода 40 мм, толщина стенки 3,5 мм | м | 100 | 25 | 112.65 | 2816.25 |  |  |  | 2816.25
| 11. 405-1601 | Известь строительная негашеная хлорная, марки А | кг | 0.0063 | 0.0016 | 27.58 | 0.04 |  |  |  | 0.04
| 12. 411-0001 | Вода | м3 | 1.76 | 0.44 | 9.05 | 3.98 |  |  |  | 3.98
10 | ГЭСН16-02-003-04 Приказ Минстроя РФ от 30.01.14 №31/пр | Прокладка трубопроводов газоснабжения из стальных водогазопроводных неоцинкованных труб диаметром: 32 мм | 100 м трубопровода |  | 0.23 | 15656.15 | 3601 | 1326 | 119 | 8 | 2156 | 7.11 | 0.03
|  | Затраты труда рабочих (ср 4) | чел.час | 30.91 | 7.11 | 186.45 | 1325.66 | 1325.66
|  | Затраты труда машинистов | чел.час | 0.15 | 0.03
| 1. 020129 | Краны башенные при работе на других видах строительства 8 т | маш.-ч | 0.08 | 0.02 | 958.75 | 19.18 |  | 19.18 | 4.3
| 2. 021141 | Краны на автомобильном ходу при работе на других видах строительства 10 т | маш.-ч | 0.07 | 0.02 | 877.77 | 17.56 |  | 17.56 | 5.01
| 3. 040504 | Аппарат для газовой сварки и резки | маш.-ч | 4.18 | 0.96 | 3.69 | 3.54 |  | 3.54
| 4. 400001 | Автомобили бортовые, грузоподъемность до 5 т | маш.-ч | 0.44 | 0.1 | 824.99 | 82.5 |  | 82.5
| 5. 101-0324 | Кислород технический газообразный | м3 | 0.18 | 0.0414 | 34.76 | 1.44 |  |  |  | 1.44
| 6. 101-0388 | Краски масляные земляные марки МА-0115 мумия, сурик железный | т | 0.00044 | 0.0001 | 51941.74 | 5.19 |  |  |  | 5.19
| 7. 101-0628 | Олифа комбинированная, марки К-3 | т | 0.00053 | 0.0001 | 52781.43 | 5.28 |  |  |  | 5.28
| 8. 101-0807 | Проволока сварочная легированная диаметром 4 мм | т | 0.001 | 0.0002 | 62788.7 | 12.56 |  |  |  | 12.56
| 9. 101-1669 | Очес льняной | кг | 0.03 | 0.0069 | 163.42 | 1.13 |  |  |  | 1.13
| 10. 103-0016 | Трубы стальные сварные водогазопроводные с резьбой черные обыкновенные (неоцинкованные), диаметр условного прохода 32 мм, толщина стенки 3,2 мм | м | 100 | 23 | 91.91 | 2113.93 |  |  |  | 2113.93
| 11. 405-1601 | Известь строительная негашеная хлорная, марки А | кг | 0.004 | 0.0009 | 27.58 | 0.02 |  |  |  | 0.02
| 12. 411-0001 | Вода | м3 | 1.13 | 0.2599 | 9.05 | 2.35 |  |  |  | 2.35
11 | ГЭСН16-02-003-03 Приказ Минстроя РФ от 30.01.14 №31/пр | Прокладка трубопроводов газоснабжения из стальных водогазопроводных неоцинкованных труб диаметром: 25 мм | 100 м трубопровода |  | 0.26 | 13361.12 | 3474 | 1498 | 134 | 9 | 1842 | 8.04 | 0.04
|  | Затраты труда рабочих (ср 4) | чел.час | 30.91 | 8.04 | 186.45 | 1499.06 | 1499.06
|  | Затраты труда машинистов | чел.час | 0.15 | 0.04
| 1. 020129 | Краны башенные при работе на других видах строительства 8 т | маш.-ч | 0.08 | 0.02 | 958.75 | 19.18 |  | 19.18 | 4.3
| 2. 021141 | Краны на автомобильном ходу при работе на других видах строительства 10 т | маш.-ч | 0.07 | 0.02 | 877.77 | 17.56 |  | 17.56 | 5.01
| 3. 040504 | Аппарат для газовой сварки и резки | маш.-ч | 4.18 | 1.09 | 3.69 | 4.02 |  | 4.02
| 4. 400001 | Автомобили бортовые, грузоподъемность до 5 т | маш.-ч | 0.44 | 0.11 | 824.99 | 90.75 |  | 90.75
| 5. 101-0324 | Кислород технический газообразный | м3 | 0.18 | 0.0468 | 34.76 | 1.63 |  |  |  | 1.63
| 6. 101-0388 | Краски масляные земляные марки МА-0115 мумия, сурик железный | т | 0.00044 | 0.0001 | 51941.74 | 5.19 |  |  |  | 5.19
| 7. 101-0628 | Олифа комбинированная, марки К-3 | т | 0.00053 | 0.0001 | 52781.43 | 5.28 |  |  |  | 5.28
| 8. 101-0807 | Проволока сварочная легированная диаметром 4 мм | т | 0.001 | 0.0003 | 62788.7 | 18.84 |  |  |  | 18.84
| 9. 101-1669 | Очес льняной | кг | 0.03 | 0.0078 | 163.42 | 1.27 |  |  |  | 1.27
| 10. 103-0015 | Трубы стальные сварные водогазопроводные с резьбой черные обыкновенные (неоцинкованные), диаметр условного прохода 25 мм, толщина стенки 3,2 мм | м | 100 | 26 | 69 | 1794 |  |  |  | 1794
| 11. 405-1601 | Известь строительная негашеная хлорная, марки А | кг | 0.0025 | 0.0007 | 27.58 | 0.02 |  |  |  | 0.02
| 12. 411-0001 | Вода | м3 | 0.69 | 0.1794 | 9.05 | 1.62 |  |  |  | 1.62
12 | 4-14/4411 | Отвод 32мм | шт. |  | 4 | 26.24 | 105 |  |  |  | 105
13 | 4-14/4410 | Отвод 25мм | шт. |  | 6 | 21 | 126 |  |  |  | 126
14 | ГЭСН24-01-033-02 Приказ Минстроя РФ от 30.01.14 №31/пр | Установка вентилей и клапанов обратных муфтовых диаметром: до 32 мм | 1 шт. |  | 2 | 192.96 | 386 | 376 |  |  | 10 | 2.14
|  | Затраты труда рабочих (ср 3,5) | чел.час | 1.07 | 2.14 | 175.86 | 376.34 | 376.34
| 1. 101-0388 | Краски масляные земляные марки МА-0115 мумия, сурик железный | т | 3e-05 | 0.0001 | 51941.74 | 5.19 |  |  |  | 5.19
| 2. 101-1669 | Очес льняной | кг | 0.0122 | 0.0244 | 163.42 | 3.99 |  |  |  | 3.99
| 3. 101-1825 | Олифа натуральная | кг | 0.0122 | 0.0244 | 101.47 | 2.48 |  |  |  | 2.48
15 | 302-1918 | Кран шаровый муфтовый 11Б41п3 для газа, давлением 1,6 МПа (16 кгс/см2), диаметром 32 мм | шт. |  | 2 | 312.21 | 624 |  |  |  | 624
16 | Прайс ООО "СанТех" | Сгон-америк. прямой 32 мм | шт. |  | 2 | 641.51 | 1283 |  |  |  | 1283
17 | 4-14/5156 | Резьба Д 32мм | шт. |  | 2 | 21.81 | 44 |  |  |  | 44
18 | ГЭСН24-01-033-02 Приказ Минстроя РФ от 30.01.14 №31/пр | Установка вентилей и клапанов обратных муфтовых диаметром: до 32 мм | 1 шт. |  | 4 | 192.96 | 772 | 753 |  |  | 19 | 4.28
|  | Затраты труда рабочих (ср 3,5) | чел.час | 1.07 | 4.28 | 175.86 | 752.68 | 752.68
| 1. 101-0388 | Краски масляные земляные марки МА-0115 мумия, сурик железный | т | 3e-05 | 0.0001 | 51941.74 | 5.19 |  |  |  | 5.19
| 2. 101-1669 | Очес льняной | кг | 0.0122 | 0.0488 | 163.42 | 7.97 |  |  |  | 7.97
| 3. 101-1825 | Олифа натуральная | кг | 0.0122 | 0.0488 | 101.47 | 4.95 |  |  |  | 4.95
19 | 302-1917 | Кран шаровый муфтовый 11Б41п3 для газа, давлением 1,6 МПа (16 кгс/см2), диаметром 25 мм | шт. |  | 4 | 167.13 | 669 |  |  |  | 669
20 | Прайс ООО "СанТех" | Сгон-америк. прямой 25 мм | шт. |  | 4 | 527.23 | 2109 |  |  |  | 2109
21 | 4-14/5154 | Резьба Д 25мм | шт. |  | 4 | 14.82 | 59 |  |  |  | 59
22 | ГЭСН24-02-091-01 Приказ Минстроя РФ от 30.01.14 №31/пр | Врезка муфтой в действующие стальные газопроводы низкого давления под газом со снижением давления, условный диаметр врезаемого газопровода: до 50 мм | 10 врезок |  | 0.2 | 4321.45 | 864 | 529 | 202 |  | 133 | 2.9
|  | Затраты труда рабочих (ср 3,8) | чел.час | 14.5 | 2.9 | 182.27 | 528.58 | 528.58
| 1. 040202 | Агрегаты сварочные передвижные с номинальным сварочным током 250-400 А с дизельным двигателем | маш.-ч | 7.59 | 1.52 | 121.47 | 184.63 |  | 184.63
| 2. 040504 | Аппарат для газовой сварки и резки | маш.-ч | 13.53 | 2.71 | 3.69 | 10 |  | 10
| 3. 330301 | Машины шлифовальные: электрические | маш.-ч | 3.47 | 0.69 | 10.37 | 7.16 |  | 7.16
| 4. 101-0324 | Кислород технический: газообразный | м3 | 4.81 | 0.962 | 34.76 | 33.44 |  |  |  | 33.44
| 5. 101-1514 | Электроды диаметром: 4 мм Э42А | т | 0.0021 | 0.0004 | 52410.47 | 20.96 |  |  |  | 20.96
| 6. 101-2278 | Пропан-бутан, смесь техническая | кг | 4.27 | 0.854 | 41.16 | 35.15 |  |  |  | 35.15
| 7. 103-0138 | Трубы стальные электросварные прямошовные со снятой фаской из стали марок БСт2кп-БСт4кп и БСт2пс-БСт4пс наружный диаметр 57 мм, толщина стенки 3 мм | м | 1.4 | 0.28 | 120.79 | 33.82 |  |  |  | 33.82
| 8. 407-0006 | Глина шамотная | кг | 3 | 0.6 | 16.18 | 9.71 |  |  |  | 9.71
23 | 301-7157 | Хомут стальной оцинкованный с саморезом и резиновой прокладкой для крепления труб диаметром 32 мм | шт. |  | 4 | 26.86 | 107 |  |  |  | 107
24 | 301-7156 | Хомут стальной оцинкованный с саморезом и резиновой прокладкой для крепленая труб диаметром 25 мм | шт. |  | 4 | 26.49 | 106 |  |  |  | 106
25 | ГЭСН19-01-015-01 Приказ Минстроя РФ от 30.01.14 №31/пр | Пневматическое испытание газопроводов | 100 м газопровода |  | 0.74 | 7849.74 | 5809 | 5643 |  |  | 166 | 25.83
|  | Затраты труда рабочих (ср 5,1) | чел.час | 34.9 | 25.83 | 218.5 | 5643.86 | 5643.86
| 1. 101-0388 | Краски масляные земляные марки: МА-0115 мумия, сурик железный | т | 0.0009 | 0.0007 | 51941.74 | 36.36 |  |  |  | 36.36
| 2. 101-0623 | Мыло твердое хозяйственное 72% | шт. | 0.25 | 0.185 | 9.3 | 1.72 |  |  |  | 1.72
| 3. 101-1669 | Очес льняной | кг | 0.45 | 0.333 | 163.42 | 54.42 |  |  |  | 54.42
| 4. 101-1825 | Олифа натуральная | кг | 1 | 0.74 | 101.47 | 75.09 |  |  |  | 75.09
26 | ГЭСН15-04-030-04 Приказ Минстроя РФ от 30.01.14 №31/пр | Масляная окраска металлических поверхностей: труб диаметром менее 50 мм, количество окрасок 2 | 100 м2 окрашиваемой поверхности |  | 0.1355 | 14203.6 | 1925 | 1653 | 4 |  | 268 | 9.63
|  | Затраты труда рабочих (ср 3,3) | чел.час | 71.06 | 9.63 | 171.68 | 1653.28 | 1653.28
|  | Затраты труда машинистов | чел.час | 0.01
| 1. 101-1825 | Олифа натуральная | кг | 2.7 | 0.3659 | 101.47 | 37.13 |  |  |  | 37.13
| 2. 101-9840 | Краски для внутренних работ масляные готовые к применению | т | 0.0246 | 0.0033 | 69230 | 228.46 |  |  |  | 228.46
Итого прямые затраты по разделу в текущих ценах | [6 empty] | 62364 | 42784 | 4761 | 729 | 14819 | 246.87 | 3.89
Итого прямые затраты по разделу с учетом коэффициентов к итогам | [6 empty] | 66743 | 46489 | 5435 | 909 | 14819 | 267.29 | 4.85
Накладные расходы | [6 empty] | 40760
Сметная прибыль | [6 empty] | 23317
Итого по разделу 1 | [6 empty] | 130820 |  |  |  |  | 267.29 | 4.85
Раздел 2. Ремонт газоснабжения в квартирах
27 | ГЭСНр65-36-2 Приказ Минстроя РФ от 30.01.14 №31/пр | Снятие бытовых газовых плит: с четырьмя конфорками | 100 приборов |  | 0.32 | 11955.23 | 3826 | 3750 | 76 | 56 |  | 19.81 | 0.34
|  | Затраты труда рабочих (ср 4,1) | чел.час | 61.92 | 19.81 | 189.24 | 3748.84 | 3748.84
|  | Затраты труда машинистов | чел.час | 1.06 | 0.34
| 1. 030954 | Подъемники грузоподъемностью до 500 кг одномачтовые, высота подъема 45 м | маш.-ч | 1.06 | 0.34 | 224.05 | 76.18 |  | 76.18 | 56.19
28 | ГЭСНр65-1-1 Приказ Минстроя РФ от 30.01.14 №31/пр | Разборка трубопроводов из водогазопроводных труб диаметром: до 32 мм | 100 м трубопровода |  | 1.75 | 5846.53 | 10231 | 9771 | 61 | 29 | 399 | 60.66 | 0.18
|  | Затраты труда рабочих (ср 2,7) | чел.час | 34.66 | 60.66 | 161.09 | 9771.72 | 9771.72
|  | Затраты труда машинистов | чел.час | 0.1 | 0.18
| 1. 030954 | Подъемники грузоподъемностью до 500 кг одномачтовые, высота подъема 45 м | маш.-ч | 0.1 | 0.18 | 224.05 | 40.33 |  | 40.33 | 29.75
| 2. 040504 | Аппарат для газовой сварки и резки | маш.-ч | 3.3 | 5.78 | 3.69 | 21.33 |  | 21.33
| 3. 101-0324 | Кислород технический: газообразный | м3 | 2.74 | 4.795 | 34.76 | 166.67 |  |  |  | 166.67
| 4. 101-1602 | Ацетилен газообразный технический | м3 | 0.43 | 0.7525 | 310.05 | 233.31 |  |  |  | 233.31
29 | ГЭСН46-03-013-25 Приказ Минстроя РФ от 30.01.14 №31/пр | Сверление отверстий в потолочных бетонных конструкциях перфоратором глубиной 200 мм диаметром: 32 мм | 100 отверстий |  | 0.32 | 1627.71 | 521 | 475 | 46 |  |  | 2.87
|  | Затраты труда рабочих (ср 3) | чел.час | 8.97 | 2.87 | 165.27 | 474.32 | 474.32
| 1. 331454 | Перфоратор электрический мощностью 1,5 кВт, энергией удара до 18 Дж | маш.-ч | 7.13 | 2.28 | 20.37 | 46.44 |  | 46.44
30 | 103-0016 | Трубы стальные сварные водогазопроводные с резьбой черные обыкновенные (неоцинкованные), диаметр условного прохода 32 мм, толщина стенки 3,2 мм | м |  | 6.592 | 91.91 | 606 |  |  |  | 606
31 | 101-0596 | Мастика битумно-кукерсольная холодная | т |  | 0.0157 | 35830.77 | 563 |  |  |  | 563
32 | 101-1705 | Пакля пропитанная | кг |  | 57.6 | 44.67 | 2573 |  |  |  | 2573
33 | ГЭСНр69-4-3 Приказ Минстроя РФ от 30.01.14 №31/пр | Заделка отверстий в местах прохода трубопроводов: в перекрытиях и стенах (прим.) | 100 отверстий |  | 0.32 | 12189.4 | 3901 | 3208 | 6 | 4 | 687 | 19.41 | 0.03
|  | Затраты труда рабочих (ср 3) | чел.час | 60.65 | 19.41 | 165.27 | 3207.89 | 3207.89
|  | Затраты труда машинистов | чел.час | 0.08 | 0.03
| 1. 030954 | Подъемники грузоподъемностью до 500 кг одномачтовые, высота подъема 45 м | маш.-ч | 0.08 | 0.03 | 224.05 | 6.72 |  | 6.72 | 4.96
| 2. 101-0181 | Гвозди строительные с плоской головкой: 1,8х60 мм | т | 0.0005 | 0.0002 | 43914.78 | 8.78 |  |  |  | 8.78
| 3. 102-0056 | Доски обрезные хвойных пород длиной: 4-6,5 м, шириной 75-150 мм, толщиной 32-40 мм, II сорта | м3 | 0.2 | 0.064 | 5148.1 | 329.48 |  |  |  | 329.48
| 4. 402-0004 | Раствор готовый кладочный цементный марки 100 | м3 | 0.3 | 0.096 | 3654.24 | 350.81 |  |  |  | 350.81
34 | ГЭСН16-02-003-02 Приказ Минстроя РФ от 30.01.14 №31/пр | Прокладка трубопроводов газоснабжения из стальных водогазопроводных неоцинкованных труб диаметром: 20 мм | 100 м трубопровода |  | 0.8 | 11536.83 | 9229 | 4611 | 413 | 28 | 4205 | 24.73 | 0.12
|  | Затраты труда рабочих (ср 4) | чел.час | 30.91 | 24.73 | 186.45 | 4610.91 | 4610.91
|  | Затраты труда машинистов | чел.час | 0.15 | 0.12
| 1. 020129 | Краны башенные при работе на других видах строительства 8 т | маш.-ч | 0.08 | 0.06 | 958.75 | 57.53 |  | 57.53 | 12.89
| 2. 021141 | Краны на автомобильном ходу при работе на других видах строительства 10 т | маш.-ч | 0.07 | 0.06 | 877.77 | 52.67 |  | 52.67 | 15.02
| 3. 040504 | Аппарат для газовой сварки и резки | маш.-ч | 4.18 | 3.34 | 3.69 | 12.32 |  | 12.32
| 4. 400001 | Автомобили бортовые, грузоподъемность до 5 т | маш.-ч | 0.44 | 0.35 | 824.99 | 288.75 |  | 288.75
| 5. 101-0063 | Ацетилен растворенный технический марки А | т | 0.00019 | 0.0002 | 264799.41 | 52.96 |  |  |  | 52.96
| 6. 101-0324 | Кислород технический газообразный | м3 | 0.18 | 0.144 | 34.76 | 5.01 |  |  |  | 5.01
| 7. 101-0388 | Краски масляные земляные марки МА-0115 мумия, сурик железный | т | 0.00044 | 0.0004 | 51941.74 | 20.78 |  |  |  | 20.78
| 8. 101-0628 | Олифа комбинированная, марки К-3 | т | 0.00053 | 0.0004 | 52781.43 | 21.11 |  |  |  | 21.11
| 9. 101-0807 | Проволока сварочная легированная диаметром 4 мм | т | 0.001 | 0.0008 | 62788.7 | 50.23 |  |  |  | 50.23
| 10. 101-1669 | Очес льняной | кг | 0.03 | 0.024 | 163.42 | 3.92 |  |  |  | 3.92
| 11. 103-0014 | Трубы стальные сварные водогазопроводные с резьбой черные обыкновенные (неоцинкованные), диаметр условного прохода 20 мм, толщина стенки 2,8 мм | м | 100 | 80 | 50.78 | 4062.4 |  |  |  | 4062.4
| 12. 405-1601 | Известь строительная негашеная хлорная, марки А | кг | 0.0016 | 0.0013 | 27.58 | 0.04 |  |  |  | 0.04
| 13. 411-0001 | Вода | м3 | 0.44 | 0.352 | 9.05 | 3.19 |  |  |  | 3.19
35 | ГЭСН16-02-003-01 Приказ Минстроя РФ от 30.01.14 №31/пр | Прокладка трубопроводов газоснабжения из стальных водогазопроводных неоцинкованных труб диаметром: 15 мм | 100 м трубопровода |  | 0.95 | 10389.09 | 9870 | 5475 | 491 | 33 | 3904 | 29.36 | 0.14
|  | Затраты труда рабочих (ср 4) | чел.час | 30.91 | 29.36 | 186.45 | 5474.17 | 5474.17
|  | Затраты труда машинистов | чел.час | 0.15 | 0.14
| 1. 020129 | Краны башенные при работе на других видах строительства 8 т | маш.-ч | 0.08 | 0.08 | 958.75 | 76.7 |  | 76.7 | 17.19
| 2. 021141 | Краны на автомобильном ходу при работе на других видах строительства 10 т | маш.-ч | 0.07 | 0.07 | 877.77 | 61.44 |  | 61.44 | 17.53
| 3. 040504 | Аппарат для газовой сварки и резки | маш.-ч | 4.18 | 3.97 | 3.69 | 14.65 |  | 14.65
| 4. 400001 | Автомобили бортовые, грузоподъемность до 5 т | маш.-ч | 0.44 | 0.42 | 824.99 | 346.5 |  | 346.5
| 5. 101-0063 | Ацетилен растворенный технический марки А | т | 0.00019 | 0.0002 | 264799.41 | 52.96 |  |  |  | 52.96
| 6. 101-0324 | Кислород технический газообразный | м3 | 0.18 | 0.171 | 34.76 | 5.94 |  |  |  | 5.94
| 7. 101-0388 | Краски масляные земляные марки МА-0115 мумия, сурик железный | т | 0.00044 | 0.0004 | 51941.74 | 20.78 |  |  |  | 20.78
| 8. 101-0628 | Олифа комбинированная, марки К-3 | т | 0.00053 | 0.0005 | 52781.43 | 26.39 |  |  |  | 26.39
| 9. 101-0807 | Проволока сварочная легированная диаметром 4 мм | т | 0.001 | 0.001 | 62788.7 | 62.79 |  |  |  | 62.79
| 10. 101-1669 | Очес льняной | кг | 0.03 | 0.0285 | 163.42 | 4.66 |  |  |  | 4.66
| 11. 103-0013 | Трубы стальные сварные водогазопроводные с резьбой черные обыкновенные (неоцинкованные), диаметр условного прохода 15 мм, толщина стенки 2,8 мм | м | 100 | 95 | 39.32 | 3735.4 |  |  |  | 3735.4
| 12. 405-1601 | Известь строительная негашеная хлорная, марки А | кг | 0.0009 | 0.0009 | 27.58 | 0.02 |  |  |  | 0.02
| 13. 411-0001 | Вода | м3 | 0.25 | 0.2375 | 9.05 | 2.15 |  |  |  | 2.15
36 | 4-14/4408 | Отвод 15мм | шт. |  | 32 | 10.5 | 336 |  |  |  | 336
37 | ГЭСН24-01-033-01 Приказ Минстроя РФ от 30.01.14 №31/пр | Установка вентилей и клапанов обратных муфтовых диаметром: до 15 мм (прим.) | 1 шт. |  | 32 | 150.61 | 4820 | 4727 |  |  | 93 | 26.88
|  | Затраты труда рабочих (ср 3,5) | чел.час | 0.84 | 26.88 | 175.86 | 4727.12 | 4727.12
| 1. 101-0388 | Краски масляные земляные марки МА-0115 мумия, сурик железный | т | 2e-05 | 0.0006 | 51941.74 | 31.17 |  |  |  | 31.17
| 2. 101-1669 | Очес льняной | кг | 0.007 | 0.224 | 163.42 | 36.61 |  |  |  | 36.61
| 3. 101-1825 | Олифа натуральная | кг | 0.007 | 0.224 | 101.47 | 22.73 |  |  |  | 22.73
38 | 302-1915 | Кран шаровый муфтовый 11Б41п3 для газа, давлением 1,6 МПа (16 кгс/см2), диаметром 15 мм | шт. |  | 32 | 90.54 | 2897 |  |  |  | 2897
39 | 4-14/5150 | Резьба Д 15мм | шт. |  | 32 | 7.43 | 238 |  |  |  | 238
40 | 301-7155 | Хомут стальной оцинкованный с саморезом и резиновой прокладкой для крепления труб диаметром 20 мм | шт. |  | 40 | 26.13 | 1045 |  |  |  | 1045
41 | 301-7154 | Хомут стальной оцинкованный с саморезом и резиновой прокладкой для крепления труб диаметром 15 мм | шт. |  | 47 | 26.13 | 1228 |  |  |  | 1228
42 | ГЭСН19-01-015-01 Приказ Минстроя РФ от 30.01.14 №31/пр | Пневматическое испытание газопроводов | 100 м газопровода |  | 1.75 | 7849.74 | 13737 | 13345 |  |  | 392 | 61.08
|  | Затраты труда рабочих (ср 5,1) | чел.час | 34.9 | 61.08 | 218.5 | 13345.98 | 13345.98
| 1. 101-0388 | Краски масляные земляные марки: МА-0115 мумия, сурик железный | т | 0.0009 | 0.0016 | 51941.74 | 83.11 |  |  |  | 83.11
| 2. 101-0623 | Мыло твердое хозяйственное 72% | шт. | 0.25 | 0.4375 | 9.3 | 4.07 |  |  |  | 4.07
| 3. 101-1669 | Очес льняной | кг | 0.45 | 0.7875 | 163.42 | 128.69 |  |  |  | 128.69
| 4. 101-1825 | Олифа натуральная | кг | 1 | 1.75 | 101.47 | 177.57 |  |  |  | 177.57
43 | ГЭСН15-04-030-04 Приказ Минстроя РФ от 30.01.14 №31/пр | Масляная окраска металлических поверхностей: труб диаметром менее 50 мм, количество окрасок 2 | 100 м2 окрашиваемой поверхности |  | 0.2085 | 14203.6 | 2961 | 2544 | 6 |  | 411 | 14.82
|  | Затраты труда рабочих (ср 3,3) | чел.час | 71.06 | 14.82 | 171.68 | 2544.3 | 2544.3
|  | Затраты труда машинистов | чел.час | 0.01
| 1. 400001 | Автомобили бортовые, грузоподъемность до 5 т | маш.час | 0.03 | 0.01 | 824.99 | 8.25 |  | 8.25
| 2. 101-1825 | Олифа натуральная | кг | 2.7 | 0.563 | 101.47 | 57.13 |  |  |  | 57.13
| 3. 101-9840 | Краски для внутренних работ масляные готовые к применению | т | 0.0246 | 0.0051 | 69230 | 353.07 |  |  |  | 353.07
44 | ГЭСНм11-08-002-01 прим Приказ Минстроя РФ от 30.01.14 №31/пр | Присоединение к приборам трубных проводок: из водогазопроводных труб, диаметр условного прохода до 25 мм (присоединение плиты) | 10 соединений |  | 3.2 | 654.13 | 2093 | 1957 | 110 |  | 26 | 9.89
|  | Затраты труда рабочих (ср 4,4) | чел.час | 3.09 | 9.89 | 197.88 | 1957.03 | 1957.03
| 1. 040502 | Установки для сварки ручной дуговой (постоянного тока) | маш.-ч | 1.16 | 3.71 | 29.56 | 109.67 |  | 109.67
| 2. 101-1513 | Электроды диаметром: 4 мм Э42 | т | 0.00016 | 0.0005 | 52410.47 | 26.21 |  |  |  | 26.21
45 | ФССЦпг01-01-01-041 Приказ Минстроя РФ от 30.01.14 №31/пр | Погрузочные работы при автомобильных перевозках: мусора строительного с погрузкой вручную | 1 т груза |  | 0.5778 | 832.95 | 481 | 481
46 | ФССЦпг03-02-01-015 Приказ Минстроя РФ от 30.01.14 №31/пр | Перевозка строительных грузов (кроме массовых навалочных, перевозимых автомобилями-самосвалами, а также бетонных и железобетонных изделий, стеновых и перегородочных материалов, лесоматериалов круглых и пиломатериалов, включенных в таблицу 03-01), бортовым автомобилем грузоподъемностью 5 т, на расстояние до 15 км I класс груза | 1 т груза |  | 0.5778 | 208.92 | 121 |  | 121
Итого прямые затраты по разделу в текущих ценах | [6 empty] | 71277 | 50344 | 1330 | 150 | 19603 | 269.51 | 0.81
Итого прямые затраты по разделу с учетом коэффициентов к итогам | [6 empty] | 85803 | 64569 | 1631 | 210 | 19603 | 350.19 | 1.16
Накладные расходы | [6 empty] | 53881
Сметная прибыль | [6 empty] | 31448
Итого по разделу 2 Ремонт газоснабжения в квартирах | [6 empty] | 171132 |  |  |  |  | 350.19 | 1.16
ИТОГИ ПО СМЕТЕ:
Итого прямые затраты по смете в текущих ценах | [6 empty] | 133641 | 93128 | 6091 | 879 | 34422 | 516.38 | 4.7
Итого прямые затраты по смете с учетом коэффициентов к итогам | [6 empty] | 152545 | 111057 | 7066 | 1119 | 34422 | 617.48 | 6
Накладные расходы | [6 empty] | 94639
Сметная прибыль | [6 empty] | 54765
Итоги по смете:
Итого Строительные работы | [6 empty] | 297586 |  |  |  |  | 607.59 | 6
Итого Монтажные работы | [6 empty] | 4363 |  |  |  |  | 9.89
Итого | [6 empty] | 301949 |  |  |  |  | 617.48 | 6
В том числе:
Материалы | [6 empty] | 34422
Машины и механизмы | [6 empty] | 7066
ФОТ | [6 empty] | 112176
Накладные расходы | [6 empty] | 94639
Сметная прибыль | [6 empty] | 54765
11% | [6 empty] | 33214
ВСЕГО по смете | [6 empty] | 301949 |  |  |  |  | 617.48 | 6
Составил: ___________________________Специалист отдела подготовки проектно-сметной документации /Толмачев С.В./
(должность, подпись, расшифровка)
Проверил: ___________________________Зам.начальника отдела подготовки проектно-сметной документации /Иванова Л.В./
(должность, подпись, расшифровка)
Проверил : ___________________________Специалист отдела мониторинга ТС КР МКД /Ознобихин С.Ю./
(должность, подпись, расшифровка)