## Ресурсная смета 14 граф
СОГЛАСОВАНО: | [9 empty] | УТВЕРЖДАЮ:
______________ | [9 empty] | _______________
'' _____ '' ________________ 2016 г. | [9 empty] | '' _____ '' ________________ 2016 г.
Многоквартирный жилой дом, расположенный по адресу: г.Ангарск, кв.211, д.3
(наименование стройки)
ЛОКАЛЬНЫЙ РЕСУРСНЫЙ СМЕТНЫЙ РАСЧЕТ № 2
(локальная смета)
|  | на | ремонт крыши
(наименование работ и затрат, наименование объекта)
Основание: Дефектная ведомость
|  | Сметная стоимость строительных работ _______________________________________________________________________________________________ |  |  | ___________________________1369,592 |  | тыс. руб.
|  | Средства на оплату труда _______________________________________________________________________________________________ |  |  | ___________________________359,687 |  | тыс. руб.
|  | Сметная трудоемкость _______________________________________________________________________________________________ |  |  | _______________________________________________________________________________________________1916,18 |  | чел.час
Составлен(а) в текущих (прогнозных) ценах по состоянию на 4 кв-л 2014г.
№ пп | Обоснование | Наименование | Ед. изм. | Кол. |  | Сметная стоимость в текущих (прогнозных) ценах, руб. | [5 empty] | Т/з осн. раб. | Т/з мех.
|  |  |  | на ед. | всего | на ед. | общая | В том числе
[8 empty] | Осн.З/п | Эк.Маш. | З/пМех | Мат
1 | 2 | 3 | 4 | 5 | 6 | 7 | 8 | 9 | 10 | 11 | 12 | 13 | 14
Раздел 1. Ремонт крыши
1 | ГЭСН46-04-008-04 Приказ Минстроя РФ от 30.01.14 №31/пр | Разборка покрытий кровель: из волнистых и полуволнистых асбестоцементных листов | 100 м2 покрытия |  | 8,385 838,5/100 | 2514.32 | 21083 | 20157 | 926 |  |  | 133.32
|  | Затраты труда рабочих (ср 2) | чел.час | 15.9 | 133.32 | 151.19 | 20156.65 | 20156.65
| 1. 030403 | Лебедки электрические тяговым усилием 19,62 кН (2 т) | маш.-ч | 4.6 | 38.57 | 24 | 925.68 |  | 925.68
| 2. 509-9900 | Строительный мусор | т | 1.4 | 11.74
2 | ГЭСНр58-3-1 Приказ Минстроя РФ от 30.01.14 №31/пр | Разборка мелких покрытий и обделок из листовой стали: поясков, сандриков, желобов, отливов, свесов и т.п. | 100 м труб и покрытий |  | 1,492 149,2/100 | 1376.74 | 2054 | 2053 | 1 |  |  | 13.58
|  | Затраты труда рабочих (ср 2) | чел.час | 9.1 | 13.58 | 151.19 | 2053.16 | 2053.16
| 1. 030401 | Лебедки электрические тяговым усилием до 5,79 кН (0,59 т) | маш.-ч | 0.12 | 0.18 | 7.59 | 1.37 |  | 1.37
| 2. 509-9900 | Строительный мусор | т | 0.12 | 0.179
3 | ГЭСНр58-2-2 Приказ Минстроя РФ от 30.01.14 №31/пр | Разборка слуховых окон: прямоугольных односкатных | 100 окон |  | 0,06 6/100 | 47672.31 | 2860 | 2858 | 2 |  |  | 18.56
|  | Затраты труда рабочих (ср 2,2) | чел.час | 309.3 | 18.56 | 153.98 | 2857.87 | 2857.87
| 1. 030401 | Лебедки электрические тяговым усилием до 5,79 кН (0,59 т) | маш.-ч | 6.1 | 0.37 | 7.59 | 2.81 |  | 2.81
| 2. 509-9900 | Строительный мусор | т | 5.6 | 0.336
4 | ГЭСН12-01-010-01 Приказ Минстроя РФ от 30.01.14 №31/пр | Устройство мелких покрытий (брандмауэры, парапеты, свесы и т.п.) из листовой оцинкованной стали | 100 м2 покрытия |  | 0,4476 149,2*0,3/100 | 46554.98 | 20838 | 8341 | 112 | 19 | 12385 | 50.47 | 0.09
|  | Затраты труда рабочих (ср 3) | чел.час | 112.75 | 50.47 | 165.27 | 8341.18 | 8341.18
|  | Затраты труда машинистов | чел.час | 0.2 | 0.09
| 1. 020129 | Краны башенные при работе на других видах строительства 8 т | маш.-ч | 0.2 | 0.09 | 958.75 | 86.29 |  | 86.29 | 19.34
| 2. 400001 | Автомобили бортовые, грузоподъемность до 5 т | маш.-ч | 0.07 | 0.03 | 824.99 | 24.75 |  | 24.75
| 3. 101-0195 | Гвозди толевые круглые 3,0х40 мм | т | 0.004 | 0.0018 | 53524.34 | 96.34 |  |  |  | 96.34
| 4. 101-0795 | Проволока канатная оцинкованная, диаметром 3 мм | т | 0.012 | 0.0054 | 91688.44 | 495.12 |  |  |  | 495.12
| 5. 101-1875 | Сталь листовая оцинкованная толщиной листа 0,7 мм | т | 0.782 | 0.35 | 33704.52 | 11796.58 |  |  |  | 11796.58
5 | ГЭСНр58-5-1 Приказ Минстроя РФ от 30.01.14 №31/пр | Ремонт деревянных элементов конструкций крыш: укрепление стропильных ног расшивкой досками с двух сторон | 100 м |  | 2,64 264/100 | 19654.94 | 51889 | 17396 | 775 |  | 33718 | 105.26
|  | Затраты труда рабочих (ср 3) | чел.час | 39.87 | 105.26 | 165.27 | 17396.32 | 17396.32
| 1. 030401 | Лебедки электрические тяговым усилием до 5,79 кН (0,59 т) | маш.-ч | 0.64 | 1.69 | 7.59 | 12.83 |  | 12.83
| 2. 400001 | Автомобили бортовые, грузоподъемность до 5 т | маш.-ч | 0.35 | 0.92 | 824.99 | 758.99 |  | 758.99
| 3. 101-1805 | Гвозди строительные | т | 0.038 | 0.1003 | 51602.64 | 5175.74 |  |  |  | 5175.74
| 4. 102-0060 | Доски обрезные хвойных пород длиной 4-6,5 м, шириной 75-150 мм, толщиной 44 мм и более, II сорта | м3 | 2.1 | 5.544 | 5148.15 | 28541.34 |  |  |  | 28541.34
6 | ГЭСНр58-18-3 Приказ Минстроя РФ от 30.01.14 №31/пр | Смена обрешетки с прозорами: из брусков толщиной 50 мм и выше | 100 м2 сменяемой обрешетки |  | 8,385 838,5/100 | 18283.88 | 153310 | 104917 | 3499 |  | 44894 | 681.37
|  | Затраты труда рабочих (ср 2,2) | чел.час | 81.26 | 681.37 | 153.98 | 104917.35 | 104917.35
| 1. 030401 | Лебедки электрические тяговым усилием до 5,79 кН (0,59 т) | маш.-ч | 0.63 | 5.28 | 7.59 | 40.08 |  | 40.08
| 2. 400001 | Автомобили бортовые, грузоподъемность до 5 т | маш.-ч | 0.5 | 4.19 | 824.99 | 3456.71 |  | 3456.71
| 3. 101-1805 | Гвозди строительные | т | 0.001 | 0.0084 | 51602.64 | 433.46 |  |  |  | 433.46
| 4. 102-0024 | Бруски обрезные хвойных пород длиной: 4-6,5 м, шириной 75-150 мм, толщиной 40-75 мм, II сорта | м3 | 1.03 | 8.637 | 5148.15 | 44464.57 |  |  |  | 44464.57
| 5. 509-9900 | Строительный мусор | т | 2.11 | 17.69
7 | ГЭСНр58-18-5 Приказ Минстроя РФ от 30.01.14 №31/пр | Смена обрешетки сплошным настилом из досок толщиной: до 50 мм | 100 м2 сменяемой обрешетки |  | 1,492 149,2/100 | 42764.4 | 63804 | 31816 | 1396 |  | 30592 | 206.63
|  | Затраты труда рабочих (ср 2,2) | чел.час | 138.49 | 206.63 | 153.98 | 31816.89 | 31816.89
| 1. 030401 | Лебедки электрические тяговым усилием до 5,79 кН (0,59 т) | маш.-ч | 1.56 | 2.33 | 7.59 | 17.68 |  | 17.68
| 2. 400001 | Автомобили бортовые, грузоподъемность до 5 т | маш.-ч | 1.12 | 1.67 | 824.99 | 1377.73 |  | 1377.73
| 3. 101-1805 | Гвозди строительные | т | 0.001 | 0.0015 | 51602.64 | 77.4 |  |  |  | 77.4
| 4. 102-0065 | Доски необрезные хвойных пород длиной 4-6,5 м, шириной 75-150 мм, толщиной 16 мм, III сорта | м3 | 5.2 | 7.758 | 3933.13 | 30513.22 |  |  |  | 30513.22
| 6. 509-9900 | Строительный мусор | т | 2.83 | 4.222
8 | ГЭСН10-01-003-01 Приказ Минстроя РФ от 30.01.14 №31/пр | Устройство слуховых окон | 1 слуховое окно |  | 6 | 2357.92 | 14148 | 6574 | 1126 | 165 | 6448 | 39.78 | 0.66
|  | Затраты труда рабочих (ср 3) | чел.час | 6.63 | 39.78 | 165.27 | 6574.44 | 6574.44
|  | Затраты труда машинистов | чел.час | 0.11 | 0.66
| 1. 021141 | Краны на автомобильном ходу при работе на других видах строительства 10 т | маш.-ч | 0.11 | 0.66 | 877.77 | 579.33 |  | 579.33 | 165.27
| 2. 331531 | Пила дисковая электрическая | маш.-ч | 0.16 | 0.96 | 2.37 | 2.28 |  | 2.28
| 3. 400001 | Автомобили бортовые, грузоподъемность до 5 т | маш.-ч | 0.11 | 0.66 | 824.99 | 544.49 |  | 544.49
| 4. 101-1805 | Гвозди строительные | т | 0.0014 | 0.0084 | 51602.64 | 433.46 |  |  |  | 433.46
| 6. 102-0010 | Лесоматериалы круглые хвойных пород для выработки пиломатериалов и заготовок (пластины) толщиной 20-24 см, II сорта | м3 | 0.06 | 0.36 | 2975.9 | 1071.32 |  |  |  | 1071.32
| 7. 102-0049 | Доски обрезные хвойных пород длиной 4-6,5 м, шириной 75-150, мм толщиной 19-22 мм, III сорта | м3 | 0.06 | 0.36 | 5148.15 | 1853.33 |  |  |  | 1853.33
| 8. 102-0061 | Доски обрезные хвойных пород длиной 4-6,5 м, шириной 75-150 мм, толщиной 44 мм и более, III сорта | м3 | 0.1 | 0.6 | 5148.15 | 3088.89 |  |  |  | 3088.89
9 | 203-0177 | Окна одинарной конструкции с жалюзийной решеткой СГО 6-12Ж, площадь 0,96 м2 | м2 |  | 5,76 1,2*0,8*6 | 1937.14 | 11158 |  |  |  | 11158
10 | ГЭСН10-01-044-12 Приказ Минстроя РФ от 30.01.14 №31/пр | Обшивка слуховых окон кровельной сталь: по дереву с одной стороны (Прим.) | 100 м2 проемов |  | 0,18 18/100 | 38518.33 | 6933 | 2274 | 27 | 3 | 4632 | 14.36 | 0.01
|  | Затраты труда рабочих (ср 2,5) | чел.час | 79.79 | 14.36 | 158.3 | 2273.19 | 2273.19
|  | Затраты труда машинистов | чел.час | 0.07 | 0.01
| 1. 021141 | Краны на автомобильном ходу при работе на других видах строительства 10 т | маш.-ч | 0.07 | 0.01 | 877.77 | 8.78 |  | 8.78 | 2.5
| 2. 400001 | Автомобили бортовые, грузоподъемность до 5 т | маш.-ч | 0.11 | 0.02 | 824.99 | 16.5 |  | 16.5
| 3. 101-0195 | Гвозди толевые круглые 3,0х40 мм | т | 0.0012 | 0.0002 | 53524.34 | 10.7 |  |  |  | 10.7
| 4. 101-1706 | Сталь листовая оцинкованная толщиной листа 0,5 мм | т | 0.72 | 0.1296 | 35654.37 | 4620.81 |  |  |  | 4620.81
11 | ГЭСН10-01-052-02 Приказ Минстроя РФ от 30.01.14 №31/пр | Устройство: лестниц без подшивки | 1 м2 горизонтальной проекции |  | 8,16 0,8*1,7*6 | 2261.04 | 18450 | 6207 | 404 |  | 11839 | 33.29
|  | Затраты труда рабочих (ср 4) | чел.час | 4.08 | 33.29 | 186.45 | 6206.92 | 6206.92
| 1. 400001 | Автомобили бортовые, грузоподъемность до 5 т | маш.-ч | 0.06 | 0.49 | 824.99 | 404.25 |  | 404.25
| 2. 101-1805 | Гвозди строительные | т | 0.00025 | 0.002 | 51602.64 | 103.21 |  |  |  | 103.21
| 3. 102-0024 | Бруски обрезные хвойных пород длиной 4-6,5 м, шириной 75-150 мм, толщиной 40-75 мм, II сорта | м3 | 0.03 | 0.2448 | 5148.15 | 1260.27 |  |  |  | 1260.27
| 4. 102-0032 | Бруски обрезные хвойных пород длиной 4-6,5 м, шириной 75-150 мм, толщиной 150 мм и более, II сорта | м3 | 0.02 | 0.1632 | 5148.15 | 840.18 |  |  |  | 840.18
| 5. 102-0052 | Доски обрезные хвойных пород длиной 4-6,5 м, шириной 75-150 мм, толщиной 25 мм, II сорта | м3 | 0.01 | 0.0816 | 4793.07 | 391.11 |  |  |  | 391.11
| 6. 102-0060 | Доски обрезные хвойных пород длиной 4-6,5 м, шириной 75-150 мм, толщиной 44 мм и более, II сорта | м3 | 0.22 | 1.795 | 5148.15 | 9240.93 |  |  |  | 9240.93
12 | ГЭСН10-01-023-01 Приказ Минстроя РФ от 30.01.14 №31/пр | Укладка ходовых досок | 100 м ходов |  | 1,04 (36+68) / 100 | 4438.75 | 4616 | 642 | 107 | 21 | 3867 | 3.95 | 0.08
|  | Затраты труда рабочих (ср 2,8) | чел.час | 3.8 | 3.95 | 162.48 | 641.8 | 641.8
|  | Затраты труда машинистов | чел.час | 0.08 | 0.08
| 1. 021141 | Краны на автомобильном ходу при работе на других видах строительства 10 т | маш.-ч | 0.08 | 0.08 | 877.77 | 70.22 |  | 70.22 | 20.03
| 2. 400001 | Автомобили бортовые, грузоподъемность до 5 т | маш.-ч | 0.04 | 0.04 | 824.99 | 33 |  | 33
| 3. 101-1805 | Гвозди строительные | т | 0.00066 | 0.0007 | 51602.64 | 36.12 |  |  |  | 36.12
| 4. 102-0077 | Доски необрезные хвойных пород длиной 4-6,5 м, все ширины, толщиной 32-40 мм, III сорта | м3 | 1.2 | 1.248 | 3070.04 | 3831.41 |  |  |  | 3831.41
13 | ГЭСН26-02-018-02 Приказ Минстроя РФ от 30.01.14 №31/пр | Огнебиозащитное покрытие деревянных конструкций составом"Пирилакс" любой модификации при помощи аэрозольно-капельного распыления для обеспечивания: второй группы огнезащитной эффективности по НПБ251 | 100 м2 обрабатываемой поверхности |  | 12,5775 1257,75/100 | 3286.97 | 41342 | 20334 | 3969 | 187 | 17039 | 111.56 | 1.13
|  | Затраты труда рабочих (ср 3,8) | чел.час | 8.87 | 111.56 | 182.27 | 20334.04 | 20334.04
|  | Затраты труда машинистов | чел.час | 0.09 | 1.13
| 1. 030952 | Подъемники грузоподъемностью до 500 кг одномачтовые, высота подъема 25 м | маш.-ч | 0.09 | 1.13 | 217.06 | 245.28 |  | 245.28 | 186.76
| 2. 340101 | Агрегаты окрасочные высокого давления для окраски поверхностей конструкций мощностью 1 кВт | маш.-ч | 7.81 | 98.23 | 15.72 | 1544.18 |  | 1544.18
| 3. 400001 | Автомобили бортовые, грузоподъемность до 5 т | маш.-ч | 0.21 | 2.64 | 824.99 | 2177.97 |  | 2177.97
| 4. 101-1757 | Ветошь | кг | 1 | 12.58 | 52.39 | 659.07 |  |  |  | 659.07
| 5. 113-8105 | Состав огнебиозащитный пропиточный для древесины "КСД-А" Марка 2 (готовый раствор) | л | 20.7 | 260.4 | 62.91 | 16381.76 |  |  |  | 16381.76
| 7. 411-0001 | Вода | м3 | 0.006 | 0.0755 | 9.05 | 0.68 |  |  |  | 0.68
14 | ГЭСН12-01-007-01 Приказ Минстроя РФ от 30.01.14 №31/пр | Устройство кровель из волнистых асбестоцементных листов: обыкновенного профиля по деревянной обрешетке с ее устройством | 100 м2 кровли |  | 8,385 838,5/100 | 38872.59 | 325947 | 67233 | 12664 | 2119 | 246050 | 401.73 | 9.31
|  | Затраты труда рабочих (ср 3,1) | чел.час | 47.91 | 401.73 | 167.36 | 67233.53 | 67233.53
|  | Затраты труда машинистов | чел.час | 1.11 | 9.31
| 1. 020129 | Краны башенные при работе на других видах строительства 8 т | маш.-ч | 0.71 | 5.95 | 958.75 | 5704.56 |  | 5704.56 | 1278.54
| 2. 021141 | Краны на автомобильном ходу при работе на других видах строительства 10 т | маш.-ч | 0.4 | 3.35 | 877.77 | 2940.53 |  | 2940.53 | 838.87
| 3. 400001 | Автомобили бортовые, грузоподъемность до 5 т | маш.-ч | 0.58 | 4.86 | 824.99 | 4009.45 |  | 4009.45
| 4. 101-0032 | Листы асбестоцементные волнистые обыкновенного профиля толщиной 5,5 мм | м2 | 135 | 1132 | 138.59 | 156883.88 |  |  |  | 156883.88
| 5. 101-0173 | Гвозди проволочные оцинкованные для асбестоцементной кровли 4,5х120 мм | т | 0.008 | 0.0671 | 63543.98 | 4263.8 |  |  |  | 4263.8
| 6. 101-0195 | Гвозди толевые круглые 3,0х40 мм | т | 0.00189 | 0.0158 | 53524.34 | 845.68 |  |  |  | 845.68
| 7. 101-0782 | Поковки из квадратных заготовок, масса 1,8 кг | т | 0.005 | 0.0419 | 32483.49 | 1361.06 |  |  |  | 1361.06
| 8. 101-0788 | Поковки оцинкованные, масса 2,825 кг | т | 0.01 | 0.0839 | 48262.07 | 4049.19 |  |  |  | 4049.19
| 9. 101-1805 | Гвозди строительные | т | 0.00567 | 0.0475 | 51602.64 | 2451.13 |  |  |  | 2451.13
| 10. 101-1875 | Сталь листовая оцинкованная толщиной листа 0,7 мм | т | 0.054 | 0.4528 | 33704.52 | 15261.41 |  |  |  | 15261.41
| 11. 101-9921 | Примеси волокнистых веществ | кг | 0.4 | 3.354 | 204.74 | 686.7 |  |  |  | 686.7
| 12. 101-9922 | Прокладки толевые | шт. | 500 | 4193 | 1.66 | 6960.38 |  |  |  | 6960.38
| 14. 102-0024 | Бруски обрезные хвойных пород длиной 4-6,5 м, шириной 75-150 мм, толщиной 40-75 мм, II сорта | м3 | 0.54 | 4.528 | 5148.15 | 23310.82 |  |  |  | 23310.82
| 15. 102-0060 | Доски обрезные хвойных пород длиной 4-6,5 м, шириной 75-150 мм, толщиной 44 мм и более, II сорта | м3 | 0.5 | 4.193 | 5148.15 | 21586.19 |  |  |  | 21586.19
| 16. 402-9071 | Раствор готовый кладочный тяжелый цементный | м3 | 0.08 | 0.6708 | 2825.66 | 1895.45 |  |  |  | 1895.45
| 17. 101-1875 | Сталь листовая оцинкованная толщиной листа 0,7 мм | т | 0.023 | 0.1929 | 33704.52 | 6501.6 |  |  |  | 6501.6
15 | ГЭСНр58-12-3 Приказ Минстроя РФ от 30.01.14 №31/пр | Устройство обрешетки с прозорами из досок и брусков под кровлю: из асбестоцементных листов | 100 м2 |  | -8,385 -838,5/100 | 7583.13 | -63585 | -24273 | -1049 | -263 | -38263 | -157.64 | -1.59
|  | Затраты труда рабочих (ср 2,2) | чел.час | 18.8 | -157.64 | 153.98 | -24273.41 | -24273.41
|  | Затраты труда машинистов | чел.час | 0.19 | -1.59
| 1. 030954 | Подъемники грузоподъемностью до 500 кг одномачтовые, высота подъема 45 м | маш.-ч | 0.19 | -1.59 | 224.05 | -356.24 |  | -356.24 | -262.78
| 2. 400001 | Автомобили бортовые, грузоподъемность до 5 т | маш.-ч | 0.1 | -0.84 | 824.99 | -692.99 |  | -692.99
| 3. 101-1805 | Гвозди строительные | т | 0.006 | -0.0503 | 51602.64 | -2595.61 |  |  |  | -2595.61
| 4. 102-0025 | Бруски обрезные хвойных пород длиной: 4-6,5 м, шириной 75-150 мм, толщиной 40-75 мм, III сорта | м3 | 0.54 | -4.528 | 5148.15 | -23310.82 |  |  |  | -23310.82
| 5. 102-0077 | Доски необрезные хвойных пород длиной: 4-6,5 м, все ширины, толщиной 32-40 мм, III сорта | м3 | 0.48 | -4.025 | 3070.04 | -12356.91 |  |  |  | -12356.91
16 | ГЭСН10-01-039-05 Приказ Минстроя РФ от 30.01.14 №31/пр | Разборка люков в перекрытиях и кровле, площадь проема до 2 м2 (МДС38 п.3.3.1.Демонтаж (разборка) сборных деревянных конструкций ОЗП=0,8; ЭМ=0,8 к расх.; ЗПМ=0,8; МАТ=0 к расх.; ТЗ=0,8; ТЗМ=0,8) | 100 м2 проемов |  | 0,034 0,85*1*4/100 | 28731.98 | 977 | 636 | 341 | 65 |  | 3.88 | 0.3
|  | Затраты труда рабочих (ср 2,9) | чел.час | 114.144 | 3.88 | 163.88 | 635.85 | 635.85
|  | Затраты труда машинистов | чел.час | 8.736 | 0.3
| 1. 020129 | Краны башенные при работе на других видах строительства 8 т | маш.-ч | 7.752 | 0.26 | 958.75 | 249.28 |  | 249.28 | 55.87
| 2. 021141 | Краны на автомобильном ходу при работе на других видах строительства 10 т | маш.-ч | 0.984 | 0.03 | 877.77 | 26.33 |  | 26.33 | 7.51
| 3. 121011 | Котлы битумные передвижные 400 л | маш.-ч | 2.288 | 0.08 | 218.5 | 17.48 |  | 17.48
| 4. 134041 | Шуруповерт | маш.-ч | 2.024 | 0.07 | 7.8 | 0.55 |  | 0.55
| 5. 400001 | Автомобили бортовые, грузоподъемность до 5 т | маш.-ч | 1.472 | 0.05 | 824.99 | 41.25 |  | 41.25
| 6. 101-0195 | Гвозди толевые круглые 3,0х40 мм | т | 2.1176e-22 |  | 53524.34
| 7. 101-1591 | Смола каменноугольная для дорожного строительства | т |  |  | 5909.37
| 8. 101-1705 | Пакля пропитанная | кг |  |  | 44.67
| 9. 101-1742 | Толь с крупнозернистой посыпкой гидроизоляционный марки ТГ-350 | м2 |  |  | 21.32
| 10. 101-9057 | Лазы и люки | м2 |  |  | 2461.32
| 12. 101-1482 | Шурупы с полукруглой головкой 5х70 мм | т |  |  | 85576.08
| 14. 402-0087 | Раствор готовый отделочный тяжелый, известковый 1:2,0 | м3 |  |  | 3281.04
| 15. 405-0219 | Гипсовые вяжущие, марка Г3 | т |  |  | 3580.03
17 | ГЭСН10-01-039-05 Приказ Минстроя РФ от 30.01.14 №31/пр | Установка люков в перекрытиях и кровле, площадь проема до 2 м2 | 100 м2 проемов |  | 0,034 0,85*1*4/100 | 314987.46 | 10710 | 795 | 426 | 81 | 9489 | 4.85 | 0.37
|  | Затраты труда рабочих (ср 2,9) | чел.час | 142.68 | 4.85 | 163.88 | 794.82 | 794.82
|  | Затраты труда машинистов | чел.час | 10.92 | 0.37
| 1. 020129 | Краны башенные при работе на других видах строительства 8 т | маш.-ч | 9.69 | 0.33 | 958.75 | 316.39 |  | 316.39 | 70.91
| 2. 021141 | Краны на автомобильном ходу при работе на других видах строительства 10 т | маш.-ч | 1.23 | 0.04 | 877.77 | 35.11 |  | 35.11 | 10.02
| 3. 121011 | Котлы битумные передвижные 400 л | маш.-ч | 2.86 | 0.1 | 218.5 | 21.85 |  | 21.85
| 4. 134041 | Шуруповерт | маш.-ч | 2.53 | 0.09 | 7.8 | 0.7 |  | 0.7
| 5. 400001 | Автомобили бортовые, грузоподъемность до 5 т | маш.-ч | 1.84 | 0.06 | 824.99 | 49.5 |  | 49.5
| 6. 101-0195 | Гвозди толевые круглые 3,0х40 мм | т | 0.00333 | 0.0001 | 53524.34 | 5.35 |  |  |  | 5.35
| 7. 101-1591 | Смола каменноугольная для дорожного строительства | т | 0.0375 | 0.0013 | 5909.37 | 7.68 |  |  |  | 7.68
| 8. 101-1705 | Пакля пропитанная | кг | 173 | 5.882 | 44.67 | 262.75 |  |  |  | 262.75
| 9. 101-1742 | Толь с крупнозернистой посыпкой гидроизоляционный марки ТГ-350 | м2 | 142 | 4.828 | 21.32 | 102.93 |  |  |  | 102.93
| 10. 101-9057 | Лазы и люки | м2 | 100 | 3.4 | 2461.32 | 8368.49 |  |  |  | 8368.49
| 11. 101-0953 | Ручка-скоба из алюминиевого сплава анодированная | шт. | 82.3045 | 2.798 | 56.33 | 157.61 |  |  |  | 157.61
| 13. 101-1482 | Шурупы с полукруглой головкой 5х70 мм | т | 0.0016 | 0.0001 | 85576.08 | 8.56 |  |  |  | 8.56
| 15. 402-0087 | Раствор готовый отделочный тяжелый, известковый 1:2,0 | м3 | 0.167 | 0.0057 | 3281.04 | 18.7 |  |  |  | 18.7
| 16. 405-0219 | Гипсовые вяжущие, марка Г3 | т | 0.0258 | 0.0009 | 3580.03 | 3.22 |  |  |  | 3.22
| 17. 101-0956 | Петля накладная | шт. | 312.5 | 10.63 | 52.39 | 556.91 |  |  |  | 556.91
18 | 203-0237 | Люки и лазы со щитовыми полотнами утепленные минераловатной плитой с деревянной обшивкой и защитой оцинкованной сталью полотен и коробок | м2 |  | 3,4 0,85*1*4 | 4324.5 | 14703 |  |  |  | 14703
19 | ГЭСНр65-38-1 Приказ Минстроя РФ от 30.01.14 №31/пр | Смена частей канализационного стояка: патрубка | 1 шт. |  | 4 | 1241.75 | 4967 | 2030 |  |  | 2937 | 12.6
|  | Затраты труда рабочих (ср 2,7) | чел.час | 3.15 | 12.6 | 161.09 | 2029.73 | 2029.73
| 1. 101-1793 | Манжеты резиновые | шт. | 1 | 4 | 37.43 | 149.72 |  |  |  | 149.72
| 3. 507-4374 | Трубы канализационные полипропиленовые раструбные диаметром 110 мм, длиной 1,0 м | м | 3.5 | 14 | 199.11 | 2787.54 |  |  |  | 2787.54
20 | ГЭСНр58-4-1 Приказ Минстроя РФ от 30.01.14 №31/пр | Разборка парапетных решеток | 100 м парапетных решеток |  | 1,444 144,4/100 | 2265.54 | 3271 | 3261 | 10 |  |  | 21.37
|  | Затраты труда рабочих (ср 2,1) | чел.час | 14.8 | 21.37 | 152.59 | 3260.85 | 3260.85
| 1. 030401 | Лебедки электрические тяговым усилием до 5,79 кН (0,59 т) | маш.-ч | 0.95 | 1.37 | 7.59 | 10.4 |  | 10.4
| 2. 509-9900 | Строительный мусор | т | 0.8 | 1.155
21 | ГЭСН12-01-012-01 Приказ Минстроя РФ от 30.01.14 №31/пр | Ограждение кровель перилами | 100 м ограждения |  | 1,444 144,4/100 | 33005.03 | 47659 | 1654 | 636 | 96 | 45369 | 9.63 | 0.42
|  | Затраты труда рабочих (ср 3,3) | чел.час | 6.67 | 9.63 | 171.68 | 1653.28 | 1653.28
|  | Затраты труда машинистов | чел.час | 0.29 | 0.42
| 1. 020129 | Краны башенные при работе на других видах строительства 8 т | маш.-ч | 0.18 | 0.26 | 958.75 | 249.28 |  | 249.28 | 55.87
| 2. 021141 | Краны на автомобильном ходу при работе на других видах строительства 10 т | маш.-ч | 0.11 | 0.16 | 877.77 | 140.44 |  | 140.44 | 40.07
| 3. 040502 | Установки для сварки ручной дуговой (постоянного тока) | маш.-ч | 1.89 | 2.73 | 29.56 | 80.7 |  | 80.7
| 4. 400001 | Автомобили бортовые, грузоподъемность до 5 т | маш.-ч | 0.14 | 0.2 | 824.99 | 165 |  | 165
| 5. 101-1529 | Электроды диаметром 6 мм Э42 | т | 0.0005 | 0.0007 | 48072.47 | 33.65 |  |  |  | 33.65
| 6. 101-1851 | Резина прессованная | кг | 0.52 | 0.7509 | 157.14 | 118 |  |  |  | 118
| 7. 201-8052 | Конструкции стальные перил h=1.2 | т | 0.5611 | 0.8102 | 55807.64 | 45215.35 |  |  |  | 45215.35
22 | ГЭСН10-01-039-05 Приказ Минстроя РФ от 30.01.14 №31/пр | Установка люков в перекрытиях и кровле, площадь проема до 2 м2 | 100 м2 проемов |  | 0,0084 2*0,7*0,6/100 | 314987.46 | 2646 | 196 | 105 | 20 | 2345 | 1.2 | 0.09
|  | Затраты труда рабочих (ср 2,9) | чел.час | 142.68 | 1.2 | 163.88 | 196.66 | 196.66
|  | Затраты труда машинистов | чел.час | 10.92 | 0.09
| 1. 020129 | Краны башенные при работе на других видах строительства 8 т | маш.-ч | 9.69 | 0.08 | 958.75 | 76.7 |  | 76.7 | 17.19
| 2. 021141 | Краны на автомобильном ходу при работе на других видах строительства 10 т | маш.-ч | 1.23 | 0.01 | 877.77 | 8.78 |  | 8.78 | 2.5
| 3. 121011 | Котлы битумные передвижные 400 л | маш.-ч | 2.86 | 0.02 | 218.5 | 4.37 |  | 4.37
| 4. 134041 | Шуруповерт | маш.-ч | 2.53 | 0.02 | 7.8 | 0.16 |  | 0.16
| 5. 400001 | Автомобили бортовые, грузоподъемность до 5 т | маш.-ч | 1.84 | 0.02 | 824.99 | 16.5 |  | 16.5
| 6. 101-0195 | Гвозди толевые круглые 3,0х40 мм | т | 0.00333 |  | 53524.34
| 7. 101-1591 | Смола каменноугольная для дорожного строительства | т | 0.0375 | 0.0003 | 5909.37 | 1.77 |  |  |  | 1.77
| 8. 101-1705 | Пакля пропитанная | кг | 173 | 1.453 | 44.67 | 64.91 |  |  |  | 64.91
| 9. 101-1742 | Толь с крупнозернистой посыпкой гидроизоляционный марки ТГ-350 | м2 | 142 | 1.193 | 21.32 | 25.43 |  |  |  | 25.43
| 10. 101-9057 | Лазы и люки | м2 | 100 | 0.84 | 2461.32 | 2067.51 |  |  |  | 2067.51
| 11. 101-0953 | Ручка-скоба из алюминиевого сплава анодированная | шт. | 82.3045 | 0.6914 | 56.33 | 38.95 |  |  |  | 38.95
| 13. 101-1482 | Шурупы с полукруглой головкой 5х70 мм | т | 0.0016 |  | 85576.08
| 15. 402-0087 | Раствор готовый отделочный тяжелый, известковый 1:2,0 | м3 | 0.167 | 0.0014 | 3281.04 | 4.59 |  |  |  | 4.59
| 16. 405-0219 | Гипсовые вяжущие, марка Г3 | т | 0.0258 | 0.0002 | 3580.03 | 0.72 |  |  |  | 0.72
| 17. 101-0956 | Петля накладная | шт. | 312.5 | 2.625 | 52.39 | 137.52 |  |  |  | 137.52
23 | 203-0237 | Люки и лазы со щитовыми полотнами утепленные минераловатной плитой с деревянной обшивкой и защитой оцинкованной сталью полотен и коробок | м2 |  | 0,84 2*0,7*0,6 | 4324.5 | 3633 |  |  |  | 3633
24 | ГЭСН10-01-052-02 Приказ Минстроя РФ от 30.01.14 №31/пр | Устройство: лестниц без подшивки | 1 м2 горизонтальной проекции |  | 2,076 1,73*0,6*2 | 2261.04 | 4694 | 1579 | 103 |  | 3012 | 8.47
|  | Затраты труда рабочих (ср 4) | чел.час | 4.08 | 8.47 | 186.45 | 1579.23 | 1579.23
| 1. 400001 | Автомобили бортовые, грузоподъемность до 5 т | маш.-ч | 0.06 | 0.12 | 824.99 | 99 |  | 99
| 2. 101-1805 | Гвозди строительные | т | 0.00025 | 0.0005 | 51602.64 | 25.8 |  |  |  | 25.8
| 3. 102-0024 | Бруски обрезные хвойных пород длиной 4-6,5 м, шириной 75-150 мм, толщиной 40-75 мм, II сорта | м3 | 0.03 | 0.0623 | 5148.15 | 320.73 |  |  |  | 320.73
| 4. 102-0032 | Бруски обрезные хвойных пород длиной 4-6,5 м, шириной 75-150 мм, толщиной 150 мм и более, II сорта | м3 | 0.02 | 0.0415 | 5148.15 | 213.65 |  |  |  | 213.65
| 5. 102-0052 | Доски обрезные хвойных пород длиной 4-6,5 м, шириной 75-150 мм, толщиной 25 мм, II сорта | м3 | 0.01 | 0.0208 | 4793.07 | 99.7 |  |  |  | 99.7
| 6. 102-0060 | Доски обрезные хвойных пород длиной 4-6,5 м, шириной 75-150 мм, толщиной 44 мм и более, II сорта | м3 | 0.22 | 0.4567 | 5148.15 | 2351.16 |  |  |  | 2351.16
25 | ГЭСНр53-18-2 Приказ Минстроя РФ от 30.01.14 №31/пр | Ремонт вентшахт обетонированием (прим) | 1 м3 |  | 0.2 | 18569.18 | 3714 | 2080 | 750 | 246 | 884 | 11.97 | 1.35
|  | Затраты труда рабочих (ср 3,4) | чел.час | 59.84 | 11.97 | 173.77 | 2080.03 | 2080.03
|  | Затраты труда машинистов | чел.час | 6.73 | 1.35
| 1. 030954 | Подъемники грузоподъемностью до 500 кг одномачтовые, высота подъема 45 м | маш.-ч | 1.1 | 0.22 | 224.05 | 49.29 |  | 49.29 | 36.36
| 2. 050101 | Компрессоры передвижные с двигателем внутреннего сгорания давлением до 686 кПа (7 ат), производительность до 5 м3/мин | маш.-ч | 5.63 | 1.13 | 516.65 | 583.81 |  | 583.81 | 210.69
| 3. 330804 | Молотки при работе от передвижных компрессорных станций отбойные пневматические | маш.-ч | 5.63 | 1.13 | 105.31 | 119 |  | 119
| 4. 101-1805 | Гвозди строительные | т | 0.006 | 0.0012 | 51602.64 | 61.92 |  |  |  | 61.92
| 5. 102-0113 | Доски обрезные хвойных пород длиной 2-3,75 м, шириной 75-150 мм, толщиной 25 мм, III сорта | м3 | 0.059 | 0.0118 | 5148.15 | 60.75 |  |  |  | 60.75
| 6. 204-9171 | Арматурная сталь для монолитных железобетонных конструкций | т | 0.018 | 0.0036 | 26495.76 | 95.38 |  |  |  | 95.38
| 7. 401-9001 | Бетонные смеси готовые к употреблению | м3 | 1.02 | 0.204 | 3267.06 | 666.48 |  |  |  | 666.48
26 | 201-8202 | Ревизионный люк 30х40 см | шт. |  | 4 | 770.31 | 3081 |  |  |  | 3081
27 | ГЭСН08-02-002-05 Приказ Минстроя РФ от 30.01.14 №31/пр | Кладка стенок венткоробов (прим) | 100 м2 перегородок (за вычетом проемов) |  | 0,03 3/100 | 88120.55 | 2644 | 714 | 118 | 26 | 1812 | 4.32 | 0.12
|  | Затраты труда рабочих (ср 3) | чел.час | 143.99 | 4.32 | 165.27 | 713.97 | 713.97
|  | Затраты труда машинистов | чел.час | 4.11 | 0.12
| 1. 020129 | Краны башенные при работе на других видах строительства 8 т | маш.-ч | 4.11 | 0.12 | 958.75 | 115.05 |  | 115.05 | 25.79
| 2. 101-0782 | Поковки из квадратных заготовок, масса: 1,8 кг | т | 0.0023 | 0.0001 | 32483.49 | 3.25 |  |  |  | 3.25
| 3. 102-0026 | Бруски обрезные хвойных пород длиной: 4-6,5 м, шириной 75-150 мм, толщиной 40-75 мм, IV сорта | м3 | 0.016 | 0.0005 | 3762.39 | 1.88 |  |  |  | 1.88
| 4. 402-9071 | Раствор готовый кладочный тяжелый цементный | м3 | 2.3 | 0.069 | 2825.66 | 194.97 |  |  |  | 194.97
| 6. 404-0005 | Кирпич керамический одинарный, размером 250х120х65 мм, марка 100 | 1000 шт. | 5.04 | 0.1512 | 10663.93 | 1612.39 |  |  |  | 1612.39
| 8. 411-0001 | Вода | м3 | 0.3 | 0.009 | 9.05 | 0.08 |  |  |  | 0.08
28 | ГЭСН15-02-001-03 Приказ Минстроя РФ от 30.01.14 №31/пр | Улучшенная штукатурка фасадов цементно-известковым раствором(прим. кирчичная кладка, вент.шахт) | 100 м2 оштукатуриваемой поверхности |  | 0,05 5/100 | 28176.7 | 1409 | 1092 | 2 |  | 315 | 5.6
|  | Затраты труда рабочих (ср 4,3) | чел.час | 112 | 5.6 | 194.95 | 1091.72 | 1091.72
| 1. 030402 | Лебедки электрические тяговым усилием до 12,26 кН (1,25 т) | маш.-ч | 3.16 | 0.16 | 12.55 | 2.01 |  | 2.01
| 2. 402-0083 | Раствор готовый отделочный тяжелый, цементно-известковый 1:1:6 | м3 | 1.9 | 0.095 | 3315.51 | 314.97 |  |  |  | 314.97
| 3. 411-0001 | Вода | м3 | 0.35 | 0.0175 | 9.05 | 0.16 |  |  |  | 0.16
29 | ГЭСНр62-41-1 Приказ Минстроя РФ от 30.01.14 №31/пр | Очистка вручную поверхности фасада от перхлорвиниловых и масляных красок с: земли и лесов | 100 м2 расчищенной поверхности |  | 0,9584 95,84/100 | 3144.75 | 3014 | 3014 |  |  |  | 19.93
|  | Затраты труда рабочих (ср 2) | чел.час | 20.8 | 19.93 | 151.19 | 3013.22 | 3013.22
30 | ГЭСНр62-26-10 Приказ Минстроя РФ от 30.01.14 №31/пр | Окраска по подготовленной поверхности фасада: за 2 раза с земли и лесов: краской в/д фасадной высокопрочной | 100 м2 окрашиваемой поверхности |  | 0,9584 95,84/100 | 3320.78 | 3183 | 2706 | 374 |  | 103 | 16.17
|  | Затраты труда рабочих (ср 3,1) | чел.час | 16.87 | 16.17 | 167.36 | 2706.21 | 2706.21
| 1. 030401 | Лебедки электрические тяговым усилием до 5,79 кН (0,59 т) | маш.-ч | 0.1 | 0.1 | 7.59 | 0.76 |  | 0.76
| 2. 050401 | Компрессоры передвижные с электродвигателем давлением 600 кПа (6 ат), производительность 0,5 м3/мин | маш.-ч | 7.11 | 6.81 | 19.11 | 130.14 |  | 130.14
| 3. 340201 | Агрегаты окрасочные с пневматическим распылением для окраски фасадов зданий, производительность 500 м3/ч, мощность 1 кВт | маш.-ч | 14.22 | 13.63 | 12.03 | 163.97 |  | 163.97
| 4. 400001 | Автомобили бортовые, грузоподъемность до 5 т | маш.-ч | 0.1 | 0.1 | 824.99 | 82.5 |  | 82.5
| 5. 101-1292 | Уайт-спирит | т | 0.0016 | 0.0015 | 53588.22 | 80.38 |  |  |  | 80.38
| 6. 101-1757 | Ветошь | кг | 0.41 | 0.3929 | 52.39 | 20.58 |  |  |  | 20.58
31 | 4-14/590 | Краска Баир фасадная "Фасил" | кг |  | 51.6 | 195.21 | 10073 |  |  |  | 10073
32 | ГЭСНр58-21-1 Приказ Минстроя РФ от 30.01.14 №31/пр | Смена колпаков на дымовых и вентиляционных трубах в один канал | 10 шт. |  | 0,4 4/10 | 5362.15 | 2145 | 1178 | 10 |  | 957 | 7.44
|  | Затраты труда рабочих (ср 2,5) | чел.час | 18.6 | 7.44 | 158.3 | 1177.75 | 1177.75
| 1. 400001 | Автомобили бортовые, грузоподъемность до 5 т | маш.-ч | 0.03 | 0.01 | 824.99 | 8.25 |  | 8.25
| 2. 101-9351 | Сталь листовая оцинкованная | т | 0.071 | 0.0284 | 33704.52 | 957.21 |  |  |  | 957.21
| 3. 509-9900 | Строительный мусор | т | 0.052 | 0.0208
33 | ГЭСНр58-21-2 Приказ Минстроя РФ от 30.01.14 №31/пр | На каждый следующий канал добавлять к норме 58-21-1 (В 8 ходов ПЗ=7 (ОЗП=7; ЭМ=7 к расх.; ЗПМ=7; МАТ=7 к расх.; ТЗ=7; ТЗМ=7)) | 10 шт. |  | 0,4 4/10 | 10774.4 | 4310 | 2305 | 23 |  | 1982 | 14.56
|  | Затраты труда рабочих (ср 2,5) | чел.час | 36.4 | 14.56 | 158.3 | 2304.85 | 2304.85
| 1. 400001 | Автомобили бортовые, грузоподъемность до 5 т | маш.-ч | 0.07 | 0.03 | 824.99 | 24.75 |  | 24.75
| 2. 101-9351 | Сталь листовая оцинкованная | т | 0.147 | 0.0588 | 33704.52 | 1981.83 |  |  |  | 1981.83
| 3. 509-9900 | Строительный мусор | т | 0.105 | 0.042
34 | ГЭСНр58-22-1 Приказ Минстроя РФ от 30.01.14 №31/пр | Смена ухватов для водосточных труб в: каменных стенах | 100 шт. |  | 1,1 110/100 | 17767.97 | 19545 | 6582 | 9 |  | 12954 | 41.58
|  | Затраты труда рабочих (ср 2,5) | чел.час | 37.8 | 41.58 | 158.3 | 6582.11 | 6582.11
| 1. 400001 | Автомобили бортовые, грузоподъемность до 5 т | маш.-ч | 0.01 | 0.01 | 824.99 | 8.25 |  | 8.25
| 2. 301-5844 | Держатель желоба МП, диаметр 125х320 мм, стандартный цвет | шт. | 100 | 110 | 117.46 | 12920.6 |  |  |  | 12920.6
| 4. 101-0794 | Проволока канатная оцинкованная, диаметром 2,6 мм | т | 0.0004 | 0.0004 | 74953.65 | 29.98 |  |  |  | 29.98
| 5. 509-9900 | Строительный мусор | т | 0.01 | 0.011
35 | ГЭСНр58-10-1 Приказ Минстроя РФ от 30.01.14 №31/пр | Смена частей водосточных труб: прямых звеньев с земли, лестниц или подмостей | 100 м |  | 1,44 144/100 | 35762.42 | 51498 | 8758 | 154 |  | 42586 | 52.99
|  | Затраты труда рабочих (ср 3) | чел.час | 36.8 | 52.99 | 165.27 | 8757.66 | 8757.66
| 1. 400001 | Автомобили бортовые, грузоподъемность до 5 т | маш.-ч | 0.13 | 0.19 | 824.99 | 156.75 |  | 156.75
| 2. 101-0797 | Проволока горячекатаная в мотках, диаметром 6,3-6,5 мм | т | 0.0005 | 0.0007 | 27812.67 | 19.47 |  |  |  | 19.47
| 4. 201-1101 | Звенья водосточных труб из оцинкованной стали толщиной 0,55 мм, диаметром 140 мм, марка ТВ-140 | м | 114.5 | 164.9 | 258.16 | 42570.58 |  |  |  | 42570.58
36 | ГЭСНр58-10-5 Приказ Минстроя РФ от 30.01.14 №31/пр | Смена частей водосточных труб: отливов (отметов) | 100 шт. |  | 0,1 10/100 | 25505.97 | 2551 | 878 | 7 |  | 1666 | 5.31
|  | Затраты труда рабочих (ср 3) | чел.час | 53.1 | 5.31 | 165.27 | 877.58 | 877.58
| 1. 400001 | Автомобили бортовые, грузоподъемность до 5 т | маш.-ч | 0.08 | 0.01 | 824.99 | 8.25 |  | 8.25
| 2. 201-1103 | Отливы (отметы) из оцинкованной стали толщиной 0,55 мм диаметром 140 мм | шт. | 100 | 10 | 166.53 | 1665.3 |  |  |  | 1665.3
| 4. 101-0797 | Проволока горячекатаная в мотках, диаметром 6,3-6,5 мм | т | 0.0004 |  | 27812.67
37 | ГЭСНр58-10-3 Приказ Минстроя РФ от 30.01.14 №31/пр | Смена: колен водосточных труб с земли, лестниц и подмостей | 100 шт. |  | 0,2 20/100 | 27306.51 | 5461 | 2112 | 13 |  | 3336 | 12.78
|  | Затраты труда рабочих (ср 3) | чел.час | 63.9 | 12.78 | 165.27 | 2112.15 | 2112.15
| 1. 400001 | Автомобили бортовые, грузоподъемность до 5 т | маш.-ч | 0.08 | 0.02 | 824.99 | 16.5 |  | 16.5
| 2. 201-1102 | Колено из оцинкованной стали толщиной 0,55 мм, диаметром 140 мм, марка ТВ-140 | шт. | 100 | 20 | 166.53 | 3330.6 |  |  |  | 3330.6
| 4. 101-1989 | Проволока стальная низкоуглеродистая разного назначения оцинкованная диаметром 2,2 мм | т | 0.0004 | 0.0001 | 66911.35 | 6.69 |  |  |  | 6.69
38 | ГЭСНр58-10-6 Приказ Минстроя РФ от 30.01.14 №31/пр | Смена: воронок водосточных труб с земли, лестниц или подмостей | 100 шт. |  | 0,1 10/100 | 69625.84 | 6963 | 878 | 7 |  | 6078 | 5.31
|  | Затраты труда рабочих (ср 3) | чел.час | 53.1 | 5.31 | 165.27 | 877.58 | 877.58
| 1. 400001 | Автомобили бортовые, грузоподъемность до 5 т | маш.-ч | 0.08 | 0.01 | 824.99 | 8.25 |  | 8.25
| 2. 301-5890 | Воронка водосборная МП, диаметр 350/150 мм, оцинковка | шт. | 100 | 10 | 607.84 | 6078.4 |  |  |  | 6078.4
39 | ФССЦпг01-01-01-041 Приказ Минстроя РФ от 30.01.14 №31/пр | Погрузочные работы при автомобильных перевозках: мусора строительного с погрузкой вручную | 1 т груза |  | 35.3958 | 832.95 | 29483 | 29483
40 | ФССЦпг03-02-01-015 Приказ Минстроя РФ от 30.01.14 №31/пр | Перевозка строительных грузов (кроме массовых навалочных, перевозимых автомобилями-самосвалами, а также бетонных и железобетонных изделий, стеновых и перегородочных материалов, лесоматериалов круглых и пиломатериалов, включенных в таблицу 03-01), бортовым автомобилем грузоподъемностью 5 т, на расстояние до 15 км I класс груза | 1 т груза |  | 35.3958 | 208.92 | 7395 |  | 7395
Итого прямые затраты по разделу в текущих ценах | [6 empty] | 924576 | 338460 | 34442 | 2785 | 551674 | 1916.18 | 12.34
Итого прямые затраты по разделу с учетом коэффициентов к итогам | [6 empty] | 947352 | 356200 | 39478 | 3487 | 551674 | 1916.18 | 15.49
Накладные расходы | [6 empty] | 262456
Сметная прибыль | [6 empty] | 159784
Итого по разделу 1 Ремонт крыши | [6 empty] | 1369592 |  |  |  |  | 1916.18 | 15.49
ИТОГИ ПО СМЕТЕ:
Итого прямые затраты по смете в текущих ценах | [6 empty] | 924576 | 338460 | 34442 | 2785 | 551674 | 1916.18 | 12.34
Итого прямые затраты по смете с учетом коэффициентов к итогам | [6 empty] | 947352 | 356200 | 39478 | 3487 | 551674 | 1916.18 | 15.49
Накладные расходы | [6 empty] | 262456
Сметная прибыль | [6 empty] | 159784
Итоги по смете:
Работы по реконструкции зданий и сооружений (усиление и замена существующих конструкций, разборка и возведение отдельных конструктивных элементов) | [6 empty] | 47690 |  |  |  |  | 133.32
Крыши, кровли (ремонтно-строительные) | [6 empty] | 503437 |  |  |  |  | 1029.1 | -1.59
Кровли | [6 empty] | 533964 |  |  |  |  | 461.83 | 12.28
Деревянные конструкции | [6 empty] | 125665 |  |  |  |  | 109.78 | 1.89
Теплоизоляционные работы | [6 empty] | 74907 |  |  |  |  | 111.56 | 1.41
Внутренние санитарно-технические работы: смена труб, санитарно-технических приборов и другие работы (ремонтно-строительные) | [6 empty] | 7727 |  |  |  |  | 12.6
Стены (ремонтно-строительные) | [6 empty] | 6715 |  |  |  |  | 11.97 | 1.35
Строительные металлические конструкции | [6 empty] | 3081
Конструкции из кирпича и блоков | [6 empty] | 4036 |  |  |  |  | 4.32 | 0.15
Отделочные работы | [6 empty] | 3044 |  |  |  |  | 5.6
Малярные работы (ремонтно-строительные) | [6 empty] | 22448 |  |  |  |  | 36.1
Погрузо-разгрузочные работы | [6 empty] | 29483
Перевозка грузов автотранспортом | [6 empty] | 7395
Итого | [6 empty] | 1369592 |  |  |  |  | 1916.18 | 15.49
В том числе:
Материалы | [6 empty] | 551674
Машины и механизмы | [6 empty] | 39478
ФОТ | [6 empty] | 359687
Накладные расходы | [6 empty] | 262456
Сметная прибыль | [6 empty] | 159784
ВСЕГО по смете | [6 empty] | 1369592 |  |  |  |  | 1916.18 | 15.49
Составил: ___________________________Специалист отдела подготовки проектно-сметной документации /Толмачев С.В./
(должность, подпись, расшифровка)
Проверил: ___________________________Зам.начальника отдела подготовки проектно-сметной документации /Иванова Л.В./
(должность, подпись, расшифровка)
Проверил : ___________________________Специалист отдела мониторинга ТС КР МКД /Денисов Ю.А./
(должность, подпись, расшифровка)