## Ресурсная смета 14 граф
СОГЛАСОВАНО: | [7 empty] | УТВЕРЖДАЮ:
______________ | [9 empty] | _______________
'' _____ '' ________________ 2016 г. | [9 empty] | '' _____ '' ________________ 2016 г.
Многоквартирный жилой дом, расположенный по адресу: г.Ангарск, кв.188, д.12
(наименование стройки)
ЛОКАЛЬНЫЙ РЕСУРСНЫЙ СМЕТНЫЙ РАСЧЕТ № 7
(локальная смета)
|  | на | Ремонт внутридомового газопровода
(наименование работ и затрат, наименование объекта)
Основание: Дефектная ведомость
|  | Сметная стоимость _______________________________________________________________________________________________ |  |  | ___________________________529,722 |  | тыс. руб.
|  | строительных работ _______________________________________________________________________________________________ |  |  | _______________________________________________________________________________________________391,908 |  | тыс. руб.
|  | монтажных работ _______________________________________________________________________________________________ |  |  | _______________________________________________________________________________________________6,545 |  | тыс. руб.
|  | Средства на оплату труда _______________________________________________________________________________________________ |  |  | ___________________________144,311 |  | тыс. руб.
|  | Сметная трудоемкость _______________________________________________________________________________________________ |  |  | _______________________________________________________________________________________________793,91 |  | чел.час
Составлен(а) в текущих (прогнозных) ценах по состоянию на 4 кв-л 2014г.
№ пп | Обоснование | Наименование | Ед. изм. | Кол. |  | Сметная стоимость в текущих (прогнозных) ценах, руб. | [5 empty] | Т/з осн. раб. | Т/з мех.
|  |  |  | на ед. | всего | на ед. | общая | В том числе
[8 empty] | Осн.З/п | Эк.Маш. | З/пМех | Мат
1 | 2 | 3 | 4 | 5 | 6 | 7 | 8 | 9 | 10 | 11 | 12 | 13 | 14
Раздел 1.
1 | ГЭСН19-01-016-01 Приказ Минстроя РФ от 30.01.14 №31/пр | Обрезка действующего внутреннего газопровода диаметром : до 50 мм | 1 обрезка |  | 3 | 868.15 | 2604 | 997 | 1447 | 515 | 160 | 5.67 | 2.76
|  | Затраты труда рабочих (ср 3,5) | чел.час | 1.89 | 5.67 | 175.86 | 997.13 | 997.13
|  | Затраты труда машинистов | чел.час | 0.92 | 2.76
| 1. 040502 | Установки для сварки ручной дуговой (постоянного тока) | маш.-ч | 0.23 | 0.69 | 29.56 | 20.4 |  | 20.4
| 2. 040504 | Аппарат для газовой сварки и резки | маш.-ч | 0.05 | 0.15 | 3.69 | 0.55 |  | 0.55
| 3. 050101 | Компрессоры передвижные с двигателем внутреннего сгорания давлением: до 686 кПа (7 ат), производительность до 5 м3/мин | маш.-ч | 0.92 | 2.76 | 516.65 | 1425.95 |  | 1425.95 | 514.6
| 4. 101-0324 | Кислород технический: газообразный | м3 | 0.038 | 0.114 | 34.76 | 3.96 |  |  |  | 3.96
| 5. 101-1514 | Электроды диаметром: 4 мм Э42А | т | 6e-05 | 0.0002 | 52410.47 | 10.48 |  |  |  | 10.48
| 6. 101-1602 | Ацетилен газообразный технический | м3 | 0.005 | 0.015 | 310.05 | 4.65 |  |  |  | 4.65
| 7. 301-1744 | Заглушки стальные бесшовные приварные диаметром 50 мм | шт. | 1 | 3 | 47.46 | 142.38 |  |  |  | 142.38
2 | ГЭСНр65-1-1 Приказ Минстроя РФ от 30.01.14 №31/пр | Разборка трубопроводов из водогазопроводных труб диаметром: до 32 мм | 100 м трубопровода |  | 0.25 | 5846.53 | 1462 | 1396 | 9 | 4 | 57 | 8.67 | 0.03
|  | Затраты труда рабочих (ср 2,7) | чел.час | 34.66 | 8.67 | 161.09 | 1396.65 | 1396.65
|  | Затраты труда машинистов | чел.час | 0.1 | 0.03
| 1. 030954 | Подъемники грузоподъемностью до 500 кг одномачтовые, высота подъема 45 м | маш.-ч | 0.1 | 0.03 | 224.05 | 6.72 |  | 6.72 | 4.96
| 2. 040504 | Аппарат для газовой сварки и резки | маш.-ч | 3.3 | 0.83 | 3.69 | 3.06 |  | 3.06
| 3. 101-0324 | Кислород технический: газообразный | м3 | 2.74 | 0.685 | 34.76 | 23.81 |  |  |  | 23.81
| 4. 101-1602 | Ацетилен газообразный технический | м3 | 0.43 | 0.1075 | 310.05 | 33.33 |  |  |  | 33.33
3 | ГЭСН46-03-013-26 Приказ Минстроя РФ от 30.01.14 №31/пр | Сверление отверстий в бетонных конструкциях перфоратором диаметром: 40 мм прим.) | 100 отверстий |  | 12 | 2008.72 | 24105 | 21895 | 2210 |  |  | 132.48
|  | Затраты труда рабочих (ср 3) | чел.час | 11.04 | 132.48 | 165.27 | 21894.97 | 21894.97
| 1. 331454 | Перфоратор электрический мощностью 1,5 кВт, энергией удара до 18 Дж | маш.-ч | 9.04 | 108.48 | 20.37 | 2209.74 |  | 2209.74
4 | 103-0017 | Трубы стальные сварные водогазопроводные с резьбой черные обыкновенные (неоцинкованные), диаметр условного прохода 40 мм, толщина стенки 3,5 мм (футляры) | м |  | 2.472 | 112.65 | 278 |  |  |  | 278
5 | 101-0596 | Мастика битумно-кукерсольная холодная | т |  | 0.0057 | 35830.77 | 204 |  |  |  | 204
6 | 101-1705 | Пакля пропитанная | кг |  | 21.6 | 44.67 | 965 |  |  |  | 965
7 | ГЭСНр69-4-3 Приказ Минстроя РФ от 30.01.14 №31/пр | Заделка отверстий в местах прохода трубопроводов: в перекрытиях и стенах (прим.) | 100 отверстий |  | 0.12 | 12189.4 | 1463 | 1203 | 2 | 2 | 258 | 7.28 | 0.01
|  | Затраты труда рабочих (ср 3) | чел.час | 60.65 | 7.28 | 165.27 | 1203.17 | 1203.17
|  | Затраты труда машинистов | чел.час | 0.08 | 0.01
| 1. 030954 | Подъемники грузоподъемностью до 500 кг одномачтовые, высота подъема 45 м | маш.-ч | 0.08 | 0.01 | 224.05 | 2.24 |  | 2.24 | 1.65
| 2. 101-0181 | Гвозди строительные с плоской головкой: 1,8х60 мм | т | 0.0005 | 0.0001 | 43914.78 | 4.39 |  |  |  | 4.39
| 3. 102-0056 | Доски обрезные хвойных пород длиной: 4-6,5 м, шириной 75-150 мм, толщиной 32-40 мм, II сорта | м3 | 0.2 | 0.024 | 5148.1 | 123.55 |  |  |  | 123.55
| 4. 402-0004 | Раствор готовый кладочный цементный марки 100 | м3 | 0.3 | 0.036 | 3654.24 | 131.55 |  |  |  | 131.55
8 | ГЭСН16-02-003-04 Приказ Минстроя РФ от 30.01.14 №31/пр | Прокладка трубопроводов газоснабжения из стальных водогазопроводных неоцинкованных труб диаметром: 32 мм | 100 м трубопровода |  | 0.25 | 15656.15 | 3914 | 1441 | 129 | 9 | 2344 | 7.73 | 0.04
|  | Затраты труда рабочих (ср 4) | чел.час | 30.91 | 7.73 | 186.45 | 1441.26 | 1441.26
|  | Затраты труда машинистов | чел.час | 0.15 | 0.04
| 1. 020129 | Краны башенные при работе на других видах строительства 8 т | маш.-ч | 0.08 | 0.02 | 958.75 | 19.18 |  | 19.18 | 4.3
| 2. 021141 | Краны на автомобильном ходу при работе на других видах строительства 10 т | маш.-ч | 0.07 | 0.02 | 877.77 | 17.56 |  | 17.56 | 5.01
| 3. 040504 | Аппарат для газовой сварки и резки | маш.-ч | 4.18 | 1.05 | 3.69 | 3.87 |  | 3.87
| 4. 400001 | Автомобили бортовые, грузоподъемность до 5 т | маш.-ч | 0.44 | 0.11 | 824.99 | 90.75 |  | 90.75
| 5. 101-0324 | Кислород технический газообразный | м3 | 0.18 | 0.045 | 34.76 | 1.56 |  |  |  | 1.56
| 6. 101-0388 | Краски масляные земляные марки МА-0115 мумия, сурик железный | т | 0.00044 | 0.0001 | 51941.74 | 5.19 |  |  |  | 5.19
| 7. 101-0628 | Олифа комбинированная, марки К-3 | т | 0.00053 | 0.0001 | 52781.43 | 5.28 |  |  |  | 5.28
| 8. 101-0807 | Проволока сварочная легированная диаметром 4 мм | т | 0.001 | 0.0003 | 62788.7 | 18.84 |  |  |  | 18.84
| 9. 101-1669 | Очес льняной | кг | 0.03 | 0.0075 | 163.42 | 1.23 |  |  |  | 1.23
| 10. 103-0016 | Трубы стальные сварные водогазопроводные с резьбой черные обыкновенные (неоцинкованные), диаметр условного прохода 32 мм, толщина стенки 3,2 мм | м | 100 | 25 | 91.91 | 2297.75 |  |  |  | 2297.75
| 11. 405-1601 | Известь строительная негашеная хлорная, марки А | кг | 0.004 | 0.001 | 27.58 | 0.03 |  |  |  | 0.03
| 12. 411-0001 | Вода | м3 | 1.13 | 0.2825 | 9.05 | 2.56 |  |  |  | 2.56
9 | 4-14/4411 | Отвод 32мм | шт. |  | 3 | 26.24 | 79 |  |  |  | 79
10 | 4-14/4410 | Отвод 25мм | шт. |  | 9 | 21 | 189 |  |  |  | 189
11 | ГЭСН24-01-033-02 Приказ Минстроя РФ от 30.01.14 №31/пр | Установка вентилей и клапанов обратных муфтовых диаметром: до 32 мм | 1 шт. |  | 3 | 192.96 | 579 | 565 |  |  | 14 | 3.21
|  | Затраты труда рабочих (ср 3,5) | чел.час | 1.07 | 3.21 | 175.86 | 564.51 | 564.51
| 1. 101-0388 | Краски масляные земляные марки МА-0115 мумия, сурик железный | т | 3e-05 | 0.0001 | 51941.74 | 5.19 |  |  |  | 5.19
| 2. 101-1669 | Очес льняной | кг | 0.0122 | 0.0366 | 163.42 | 5.98 |  |  |  | 5.98
| 3. 101-1825 | Олифа натуральная | кг | 0.0122 | 0.0366 | 101.47 | 3.71 |  |  |  | 3.71
12 | 302-1918 | Кран шаровый муфтовый 11Б41п3 для газа, давлением 1,6 МПа (16 кгс/см2), диаметром 32 мм | шт. |  | 3 | 312.21 | 937 |  |  |  | 937
13 | Прайс ООО "СанТех" | Сгон-америк. прямой 32 мм | шт. |  | 3 | 641.51 | 1925 |  |  |  | 1925
14 | 4-14/5156 | Резьба Д 32мм | шт. |  | 3 | 21.81 | 65 |  |  |  | 65
15 | ГЭСН24-01-033-02 Приказ Минстроя РФ от 30.01.14 №31/пр | Установка вентилей и клапанов обратных муфтовых диаметром: до 32 мм | 1 шт. |  | 12 | 192.96 | 2316 | 2258 |  |  | 58 | 12.84
|  | Затраты труда рабочих (ср 3,5) | чел.час | 1.07 | 12.84 | 175.86 | 2258.04 | 2258.04
| 1. 101-0388 | Краски масляные земляные марки МА-0115 мумия, сурик железный | т | 3e-05 | 0.0004 | 51941.74 | 20.78 |  |  |  | 20.78
| 2. 101-1669 | Очес льняной | кг | 0.0122 | 0.1464 | 163.42 | 23.92 |  |  |  | 23.92
| 3. 101-1825 | Олифа натуральная | кг | 0.0122 | 0.1464 | 101.47 | 14.86 |  |  |  | 14.86
16 | 302-1917 | Кран шаровый муфтовый 11Б41п3 для газа, давлением 1,6 МПа (16 кгс/см2), диаметром 25 мм | шт. |  | 12 | 167.13 | 2006 |  |  |  | 2006
17 | Прайс ООО "СанТех" | Сгон-америк. прямой 25 мм | шт. |  | 12 | 527.23 | 6327 |  |  |  | 6327
18 | 4-14/5154 | Резьба Д 25мм | шт. |  | 12 | 14.82 | 178 |  |  |  | 178
19 | ГЭСН24-02-091-01 Приказ Минстроя РФ от 30.01.14 №31/пр | Врезка муфтой в действующие стальные газопроводы низкого давления под газом со снижением давления, условный диаметр врезаемого газопровода: до 50 мм | 10 врезок |  | 0.3 | 4321.45 | 1296 | 793 | 302 |  | 201 | 4.35
|  | Затраты труда рабочих (ср 3,8) | чел.час | 14.5 | 4.35 | 182.27 | 792.87 | 792.87
| 1. 040202 | Агрегаты сварочные передвижные с номинальным сварочным током 250-400 А с дизельным двигателем | маш.-ч | 7.59 | 2.28 | 121.47 | 276.95 |  | 276.95
| 2. 040504 | Аппарат для газовой сварки и резки | маш.-ч | 13.53 | 4.06 | 3.69 | 14.98 |  | 14.98
| 3. 330301 | Машины шлифовальные: электрические | маш.-ч | 3.47 | 1.04 | 10.37 | 10.78 |  | 10.78
| 4. 101-0324 | Кислород технический: газообразный | м3 | 4.81 | 1.443 | 34.76 | 50.16 |  |  |  | 50.16
| 5. 101-1514 | Электроды диаметром: 4 мм Э42А | т | 0.0021 | 0.0006 | 52410.47 | 31.45 |  |  |  | 31.45
| 6. 101-2278 | Пропан-бутан, смесь техническая | кг | 4.27 | 1.281 | 41.16 | 52.73 |  |  |  | 52.73
| 7. 103-0138 | Трубы стальные электросварные прямошовные со снятой фаской из стали марок БСт2кп-БСт4кп и БСт2пс-БСт4пс наружный диаметр 57 мм, толщина стенки 3 мм | м | 1.4 | 0.42 | 120.79 | 50.73 |  |  |  | 50.73
| 8. 407-0006 | Глина шамотная | кг | 3 | 0.9 | 16.18 | 14.56 |  |  |  | 14.56
20 | 301-7157 | Хомут стальной оцинкованный с саморезом и резиновой прокладкой для крепления труб диаметром 32 мм | шт. |  | 6 | 26.86 | 161 |  |  |  | 161
21 | 301-7156 | Хомут стальной оцинкованный с саморезом и резиновой прокладкой для крепленая труб диаметром 25 мм | шт. |  | 6 | 26.49 | 159 |  |  |  | 159
22 | ГЭСН19-01-015-01 Приказ Минстроя РФ от 30.01.14 №31/пр | Пневматическое испытание газопроводов | 100 м газопровода |  | 0.25 | 7849.74 | 1962 | 1906 |  |  | 56 | 8.73
|  | Затраты труда рабочих (ср 5,1) | чел.час | 34.9 | 8.73 | 218.5 | 1907.51 | 1907.51
| 1. 101-0388 | Краски масляные земляные марки: МА-0115 мумия, сурик железный | т | 0.0009 | 0.0002 | 51941.74 | 10.39 |  |  |  | 10.39
| 2. 101-0623 | Мыло твердое хозяйственное 72% | шт. | 0.25 | 0.0625 | 9.3 | 0.58 |  |  |  | 0.58
| 3. 101-1669 | Очес льняной | кг | 0.45 | 0.1125 | 163.42 | 18.38 |  |  |  | 18.38
| 4. 101-1825 | Олифа натуральная | кг | 1 | 0.25 | 101.47 | 25.37 |  |  |  | 25.37
23 | ГЭСН15-04-030-04 Приказ Минстроя РФ от 30.01.14 №31/пр | Масляная окраска металлических поверхностей: труб диаметром менее 50 мм, количество окрасок 2 | 100 м2 окрашиваемой поверхности |  | 0.045 | 14203.6 | 639 | 549 | 1 |  | 89 | 3.2
|  | Затраты труда рабочих (ср 3,3) | чел.час | 71.06 | 3.2 | 171.68 | 549.38 | 549.38
|  | Затраты труда машинистов | чел.час | 0.01
| 1. 101-1825 | Олифа натуральная | кг | 2.7 | 0.1215 | 101.47 | 12.33 |  |  |  | 12.33
| 2. 101-9840 | Краски для внутренних работ масляные готовые к применению | т | 0.0246 | 0.0011 | 69230 | 76.15 |  |  |  | 76.15
Итого прямые затраты по разделу в текущих ценах | [6 empty] | 53813 | 33003 | 4100 | 530 | 16710 | 194.16 | 2.84
Итого прямые затраты по разделу с учетом коэффициентов к итогам | [6 empty] | 56725 | 35387 | 4628 | 662 | 16710 | 207.48 | 3.54
Накладные расходы | [6 empty] | 31747
Сметная прибыль | [6 empty] | 18059
Итого по разделу 1 | [6 empty] | 106531 |  |  |  |  | 207.48 | 3.54
Раздел 2. Ремонт газоснабжения в квартирах
24 | ГЭСНр65-36-2 Приказ Минстроя РФ от 30.01.14 №31/пр | Снятие бытовых газовых плит: с четырьмя конфорками | 100 приборов |  | 0.48 | 11955.23 | 5739 | 5625 | 114 | 84 |  | 29.72 | 0.51
|  | Затраты труда рабочих (ср 4,1) | чел.час | 61.92 | 29.72 | 189.24 | 5624.21 | 5624.21
|  | Затраты труда машинистов | чел.час | 1.06 | 0.51
| 1. 030954 | Подъемники грузоподъемностью до 500 кг одномачтовые, высота подъема 45 м | маш.-ч | 1.06 | 0.51 | 224.05 | 114.27 |  | 114.27 | 84.29
25 | ГЭСНр65-1-1 Приказ Минстроя РФ от 30.01.14 №31/пр | Разборка трубопроводов из водогазопроводных труб диаметром: до 32 мм | 100 м трубопровода |  | 3 | 5846.53 | 17540 | 16750 | 104 | 50 | 686 | 103.98 | 0.3
|  | Затраты труда рабочих (ср 2,7) | чел.час | 34.66 | 103.98 | 161.09 | 16750.14 | 16750.14
|  | Затраты труда машинистов | чел.час | 0.1 | 0.3
| 1. 030954 | Подъемники грузоподъемностью до 500 кг одномачтовые, высота подъема 45 м | маш.-ч | 0.1 | 0.3 | 224.05 | 67.22 |  | 67.22 | 49.58
| 2. 040504 | Аппарат для газовой сварки и резки | маш.-ч | 3.3 | 9.9 | 3.69 | 36.53 |  | 36.53
| 3. 101-0324 | Кислород технический: газообразный | м3 | 2.74 | 8.22 | 34.76 | 285.73 |  |  |  | 285.73
| 4. 101-1602 | Ацетилен газообразный технический | м3 | 0.43 | 1.29 | 310.05 | 399.96 |  |  |  | 399.96
26 | ГЭСН46-03-013-26 Приказ Минстроя РФ от 30.01.14 №31/пр | Сверление отверстий в бетонных конструкциях перфоратором глубиной 200 мм диаметром: 40 мм | 100 отверстий |  | 0.48 | 2008.72 | 964 | 876 | 88 |  |  | 5.3
|  | Затраты труда рабочих (ср 3) | чел.час | 11.04 | 5.3 | 165.27 | 875.93 | 875.93
| 1. 331454 | Перфоратор электрический мощностью 1,5 кВт, энергией удара до 18 Дж | маш.-ч | 9.04 | 4.34 | 20.37 | 88.41 |  | 88.41
27 | 103-0017 | Трубы стальные сварные водогазопроводные с резьбой черные обыкновенные (неоцинкованные), диаметр условного прохода 40 мм, толщина стенки 3,5 мм (футляры) | м |  | 9.888 | 112.65 | 1114 |  |  |  | 1114
28 | 101-0596 | Мастика битумно-кукерсольная холодная | т |  | 0.02352 | 35830.77 | 843 |  |  |  | 843
29 | 101-1705 | Пакля пропитанная | кг |  | 86.4 | 44.67 | 3859 |  |  |  | 3859
30 | ГЭСНр69-4-3 Приказ Минстроя РФ от 30.01.14 №31/пр | Заделка отверстий в местах прохода трубопроводов: в перекрытиях и стенах (прим.) | 100 отверстий |  | 0.48 | 12189.4 | 5851 | 4811 | 9 | 6 | 1031 | 29.11 | 0.04
|  | Затраты труда рабочих (ср 3) | чел.час | 60.65 | 29.11 | 165.27 | 4811.01 | 4811.01
|  | Затраты труда машинистов | чел.час | 0.08 | 0.04
| 1. 030954 | Подъемники грузоподъемностью до 500 кг одномачтовые, высота подъема 45 м | маш.-ч | 0.08 | 0.04 | 224.05 | 8.96 |  | 8.96 | 6.61
| 2. 101-0181 | Гвозди строительные с плоской головкой: 1,8х60 мм | т | 0.0005 | 0.0002 | 43914.78 | 8.78 |  |  |  | 8.78
| 3. 102-0056 | Доски обрезные хвойных пород длиной: 4-6,5 м, шириной 75-150 мм, толщиной 32-40 мм, II сорта | м3 | 0.2 | 0.096 | 5148.1 | 494.22 |  |  |  | 494.22
| 4. 402-0004 | Раствор готовый кладочный цементный марки 100 | м3 | 0.3 | 0.144 | 3654.24 | 526.21 |  |  |  | 526.21
31 | ГЭСН16-02-003-03 Приказ Минстроя РФ от 30.01.14 №31/пр | Прокладка трубопроводов газоснабжения из стальных водогазопроводных неоцинкованных труб диаметром: 25 мм | 100 м трубопровода |  | 1.8 | 13361.12 | 24050 | 10374 | 930 | 62 | 12746 | 55.64 | 0.27
|  | Затраты труда рабочих (ср 4) | чел.час | 30.91 | 55.64 | 186.45 | 10374.08 | 10374.08
|  | Затраты труда машинистов | чел.час | 0.15 | 0.27
| 1. 020129 | Краны башенные при работе на других видах строительства 8 т | маш.-ч | 0.08 | 0.14 | 958.75 | 134.23 |  | 134.23 | 30.08
| 2. 021141 | Краны на автомобильном ходу при работе на других видах строительства 10 т | маш.-ч | 0.07 | 0.13 | 877.77 | 114.11 |  | 114.11 | 32.55
| 3. 040504 | Аппарат для газовой сварки и резки | маш.-ч | 4.18 | 7.52 | 3.69 | 27.75 |  | 27.75
| 4. 400001 | Автомобили бортовые, грузоподъемность до 5 т | маш.-ч | 0.44 | 0.79 | 824.99 | 651.74 |  | 651.74
| 5. 101-0063 | Ацетилен растворенный технический марки: А | т | 0.00019 | 0.0003 | 264799.41 | 79.44 |  |  |  | 79.44
| 6. 101-0324 | Кислород технический: газообразный | м3 | 0.18 | 0.324 | 34.76 | 11.26 |  |  |  | 11.26
| 7. 101-0388 | Краски масляные земляные марки: МА-0115 мумия, сурик железный | т | 0.00044 | 0.0008 | 51941.74 | 41.55 |  |  |  | 41.55
| 8. 101-0628 | Олифа комбинированная, марки: К-3 | т | 0.00053 | 0.001 | 52781.43 | 52.78 |  |  |  | 52.78
| 9. 101-0807 | Проволока сварочная легированная диаметром: 4 мм | т | 0.001 | 0.0018 | 62788.7 | 113.02 |  |  |  | 113.02
| 10. 101-1669 | Очес льняной | кг | 0.03 | 0.054 | 163.42 | 8.82 |  |  |  | 8.82
| 11. 103-0015 | Трубы стальные сварные водогазопроводные с резьбой черные обыкновенные (неоцинкованные), диаметр условного прохода 25 мм, толщина стенки 3,2 мм | м | 100 | 180 | 69 | 12420 |  |  |  | 12420
| 12. 405-1601 | Известь строительная: негашеная хлорная, марки А | кг | 0.0025 | 0.0045 | 27.58 | 0.12 |  |  |  | 0.12
| 13. 411-0001 | Вода | м3 | 0.69 | 1.242 | 9.05 | 11.24 |  |  |  | 11.24
32 | ГЭСН16-02-003-02 Приказ Минстроя РФ от 30.01.14 №31/пр | Прокладка трубопроводов газоснабжения из стальных водогазопроводных неоцинкованных труб диаметром: 20 мм | 100 м трубопровода |  | 1.2 | 11536.83 | 13844 | 6916 | 620 | 42 | 6308 | 37.09 | 0.18
|  | Затраты труда рабочих (ср 4) | чел.час | 30.91 | 37.09 | 186.45 | 6915.43 | 6915.43
|  | Затраты труда машинистов | чел.час | 0.15 | 0.18
| 1. 020129 | Краны башенные при работе на других видах строительства 8 т | маш.-ч | 0.08 | 0.1 | 958.75 | 95.88 |  | 95.88 | 21.49
| 2. 021141 | Краны на автомобильном ходу при работе на других видах строительства 10 т | маш.-ч | 0.07 | 0.08 | 877.77 | 70.22 |  | 70.22 | 20.03
| 3. 040504 | Аппарат для газовой сварки и резки | маш.-ч | 4.18 | 5.02 | 3.69 | 18.52 |  | 18.52
| 4. 400001 | Автомобили бортовые, грузоподъемность до 5 т | маш.-ч | 0.44 | 0.53 | 824.99 | 437.24 |  | 437.24
| 5. 101-0063 | Ацетилен растворенный технический марки А | т | 0.00019 | 0.0002 | 264799.41 | 52.96 |  |  |  | 52.96
| 6. 101-0324 | Кислород технический газообразный | м3 | 0.18 | 0.216 | 34.76 | 7.51 |  |  |  | 7.51
| 7. 101-0388 | Краски масляные земляные марки МА-0115 мумия, сурик железный | т | 0.00044 | 0.0005 | 51941.74 | 25.97 |  |  |  | 25.97
| 8. 101-0628 | Олифа комбинированная, марки К-3 | т | 0.00053 | 0.0006 | 52781.43 | 31.67 |  |  |  | 31.67
| 9. 101-0807 | Проволока сварочная легированная диаметром 4 мм | т | 0.001 | 0.0012 | 62788.7 | 75.35 |  |  |  | 75.35
| 10. 101-1669 | Очес льняной | кг | 0.03 | 0.036 | 163.42 | 5.88 |  |  |  | 5.88
| 11. 103-0014 | Трубы стальные сварные водогазопроводные с резьбой черные обыкновенные (неоцинкованные), диаметр условного прохода 20 мм, толщина стенки 2,8 мм | м | 100 | 120 | 50.78 | 6093.6 |  |  |  | 6093.6
| 12. 405-1601 | Известь строительная негашеная хлорная, марки А | кг | 0.0016 | 0.0019 | 27.58 | 0.05 |  |  |  | 0.05
| 13. 411-0001 | Вода | м3 | 0.44 | 0.528 | 9.05 | 4.78 |  |  |  | 4.78
33 | 4-14/4409 | Отвод 20мм | шт. |  | 48 | 14 | 672 |  |  |  | 672
34 | ГЭСН24-01-033-01 Приказ Минстроя РФ от 30.01.14 №31/пр | Установка вентилей и клапанов обратных муфтовых диаметром: до 20 мм (прим.) | 1 шт. |  | 48 | 150.61 | 7229 | 7091 |  |  | 138 | 40.32
|  | Затраты труда рабочих (ср 3,5) | чел.час | 0.84 | 40.32 | 175.86 | 7090.68 | 7090.68
| 1. 101-0388 | Краски масляные земляные марки МА-0115 мумия, сурик железный | т | 2e-05 | 0.001 | 51941.74 | 51.94 |  |  |  | 51.94
| 2. 101-1669 | Очес льняной | кг | 0.007 | 0.336 | 163.42 | 54.91 |  |  |  | 54.91
| 3. 101-1825 | Олифа натуральная | кг | 0.007 | 0.336 | 101.47 | 34.09 |  |  |  | 34.09
35 | 302-1916 | Кран шаровый муфтовый 11Б41п3 для газа, давлением 1,6 МПа (16 кгс/см2), диаметром 20 мм | шт. |  | 48 | 106.23 | 5099 |  |  |  | 5099
36 | 4-14/5153 | Резьба Д 20мм | шт. |  | 48 | 8.71 | 418 |  |  |  | 418
37 | 301-7156 | Хомут стальной оцинкованный с саморезом и резиновой прокладкой для крепленая труб диаметром 25 мм | шт. |  | 90 | 26.49 | 2384 |  |  |  | 2384
38 | 301-7155 | Хомут стальной оцинкованный с саморезом и резиновой прокладкой для крепления труб диаметром 20 мм | шт. |  | 60 | 26.13 | 1568 |  |  |  | 1568
39 | ГЭСН19-01-015-01 Приказ Минстроя РФ от 30.01.14 №31/пр | Пневматическое испытание газопроводов | 100 м газопровода |  | 3 | 7849.74 | 23549 | 22877 |  |  | 672 | 104.7
|  | Затраты труда рабочих (ср 5,1) | чел.час | 34.9 | 104.7 | 218.5 | 22876.95 | 22876.95
| 1. 101-0388 | Краски масляные земляные марки: МА-0115 мумия, сурик железный | т | 0.0009 | 0.0027 | 51941.74 | 140.24 |  |  |  | 140.24
| 2. 101-0623 | Мыло твердое хозяйственное 72% | шт. | 0.25 | 0.75 | 9.3 | 6.98 |  |  |  | 6.98
| 3. 101-1669 | Очес льняной | кг | 0.45 | 1.35 | 163.42 | 220.62 |  |  |  | 220.62
| 4. 101-1825 | Олифа натуральная | кг | 1 | 3 | 101.47 | 304.41 |  |  |  | 304.41
40 | ГЭСН15-04-030-04 Приказ Минстроя РФ от 30.01.14 №31/пр | Масляная окраска металлических поверхностей: труб диаметром менее 50 мм, количество окрасок 2 | 100 м2 окрашиваемой поверхности |  | 0.444 | 14203.6 | 6306 | 5417 | 12 | 1 | 877 | 31.55
|  | Затраты труда рабочих (ср 3,3) | чел.час | 71.06 | 31.55 | 171.68 | 5416.5 | 5416.5
|  | Затраты труда машинистов | чел.час | 0.01
| 1. 400001 | Автомобили бортовые, грузоподъемность до 5 т | маш.час | 0.03 | 0.01 | 824.99 | 8.25 |  | 8.25
| 2. 101-1825 | Олифа натуральная | кг | 2.7 | 1.199 | 101.47 | 121.66 |  |  |  | 121.66
| 3. 101-9840 | Краски для внутренних работ масляные готовые к применению | т | 0.0246 | 0.0109 | 69230 | 754.61 |  |  |  | 754.61
41 | ГЭСНм11-08-002-01 прим Приказ Минстроя РФ от 30.01.14 №31/пр | Присоединение к приборам трубных проводок: из водогазопроводных труб, диаметр условного прохода до 25 мм (присоединение плиты) | 10 соединений |  | 4.8 | 654.13 | 3140 | 2935 | 165 |  | 40 | 14.83
|  | Затраты труда рабочих (ср 4,4) | чел.час | 3.09 | 14.83 | 197.88 | 2934.56 | 2934.56
| 1. 040502 | Установки для сварки ручной дуговой (постоянного тока) | маш.-ч | 1.16 | 5.57 | 29.56 | 164.65 |  | 164.65
| 2. 101-1513 | Электроды диаметром: 4 мм Э42 | т | 0.00016 | 0.0008 | 52410.47 | 41.93 |  |  |  | 41.93
42 | ФССЦпг01-01-01-041 Приказ Минстроя РФ от 30.01.14 №31/пр | Погрузочные работы при автомобильных перевозках: мусора строительного с погрузкой вручную | 1 т груза |  | 0.715 | 832.95 | 596 | 596
43 | ФССЦпг03-02-01-015 Приказ Минстроя РФ от 30.01.14 №31/пр | Перевозка строительных грузов (кроме массовых навалочных, перевозимых автомобилями-самосвалами, а также бетонных и железобетонных изделий, стеновых и перегородочных материалов, лесоматериалов круглых и пиломатериалов, включенных в таблицу 03-01), бортовым автомобилем грузоподъемностью 5 т, на расстояние до 15 км I класс груза | 1 т груза |  | 0.715 | 208.92 | 149 |  | 149
Итого прямые затраты по разделу в текущих ценах | [6 empty] | 124914 | 84268 | 2191 | 245 | 38455 | 452.24 | 1.3
Итого прямые затраты по разделу с учетом коэффициентов к итогам | [6 empty] | 149075 | 107922 | 2698 | 341 | 38455 | 586.44 | 1.84
Накладные расходы | [6 empty] | 90311
Сметная прибыль | [6 empty] | 52537
Итого по разделу 2 Ремонт газоснабжения в квартирах | [6 empty] | 291923 |  |  |  |  | 586.44 | 1.84
ИТОГИ ПО СМЕТЕ:
Итого прямые затраты по смете в текущих ценах | [6 empty] | 178727 | 117271 | 6291 | 775 | 55165 | 646.4 | 4.14
Итого прямые затраты по смете с учетом коэффициентов к итогам | [6 empty] | 205799 | 143308 | 7326 | 1003 | 55165 | 793.91 | 5.38
Накладные расходы | [6 empty] | 122058
Сметная прибыль | [6 empty] | 70596
Итоги по смете:
Итого Строительные работы | [6 empty] | 391908 |  |  |  |  | 779.08 | 5.38
Итого Монтажные работы | [6 empty] | 6545 |  |  |  |  | 14.83
Итого | [6 empty] | 398453 |  |  |  |  | 793.91 | 5.38
В том числе:
Материалы | [6 empty] | 55165
Машины и механизмы | [6 empty] | 7326
ФОТ | [6 empty] | 144311
Накладные расходы | [6 empty] | 122058
Сметная прибыль | [6 empty] | 70596
11% | [6 empty] | 43830
Итого | [6 empty] | 442283
Итого | [6 empty] | 448917
ВСЕГО по смете | [6 empty] | 529722.06 |  |  |  |  | 793.91 | 5.38
Составил: ___________________________Специалист отдела подготовки проектно-сметной документации /Толмачев С.В./
(должность, подпись, расшифровка)
Проверил: ___________________________Зам.начальника отдела подготовки проектно-сметной документации /Иванова Л.В./
(должность, подпись, расшифровка)
Проверил : ___________________________Специалист отдела мониторинга ТС КР МКД /Ознобихин С.Ю./
(должность, подпись, расшифровка)