## Ресурсная смета 14 граф
СОГЛАСОВАНО: | [9 empty] | УТВЕРЖДАЮ:
______________ | [9 empty] | _______________
'' _____ '' ________________ 2016 г. | [9 empty] | '' _____ '' ________________ 2016 г.
Многоквартирный жилой дом расположенный по адресу: г. Ангарск кв.178 д.15
(наименование стройки)
ЛОКАЛЬНЫЙ РЕСУРСНЫЙ СМЕТНЫЙ РАСЧЕТ № 1.2
(локальная смета)
|  | на | Ремонт внутридомовых инженерных систем теплоснабжения
(наименование работ и затрат, наименование объекта)
Основание: Дефектная ведомость
|  | Сметная стоимость строительных работ _______________________________________________________________________________________________ |  |  | ___________________________885,877 |  | тыс. руб.
|  | Средства на оплату труда _______________________________________________________________________________________________ |  |  | ___________________________251,355 |  | тыс. руб.
|  | Сметная трудоемкость _______________________________________________________________________________________________ |  |  | _______________________________________________________________________________________________1339,18 |  | чел.час
Составлен(а) в текущих (прогнозных) ценах по состоянию на 4 кв-л 2014г.
№ пп | Обоснование | Наименование | Ед. изм. | Кол. |  | Сметная стоимость в текущих (прогнозных) ценах, руб. | [5 empty] | Т/з осн. раб. | Т/з мех.
|  |  |  | на ед. | всего | на ед. | общая | В том числе
[8 empty] | Осн.З/п | Эк.Маш. | З/пМех | Мат
1 | 2 | 3 | 4 | 5 | 6 | 7 | 8 | 9 | 10 | 11 | 12 | 13 | 14
Раздел 1.
1 | ГЭСНр66-24-2 Приказ Минстроя РФ от 30.01.14 №31/пр | Разборка тепловой изоляции: из ваты минеральной | 100 м2 наружной площади разобранной изоляции |  | 1,31 131/100 | 3076.82 | 4031 | 4031 |  |  |  | 25.02
|  | Затраты труда рабочих (ср 2,7) | чел.час | 19.1 | 25.02 | 161.09 | 4030.47 | 4030.47
2 | ГЭСНр65-23-1 Приказ Минстроя РФ от 30.01.14 №31/пр | Слив и наполнение водой системы отопления: без осмотра системы | 1000 м3 объема здания |  | 9,8088 9808,8/1000 | 60.56 | 594 | 594 |  |  |  | 4.02
|  | Затраты труда рабочих (ср 1,7) | чел.час | 0.41 | 4.02 | 147.71 | 593.79 | 593.79
3 | ГЭСНр65-9-8 Приказ Минстроя РФ от 30.01.14 №31/пр | Смена внутренних трубопроводов из стальных труб диаметром: 89 мм | 100 м трубопровода |  | 0,23 (14+9)/100 | 76560.55 | 17609 | 7496 | 271 | 14 | 9842 | 40.2 | 0.08
|  | Затраты труда рабочих (ср 4) | чел.час | 174.8 | 40.2 | 186.45 | 7495.29 | 7495.29
|  | Затраты труда машинистов | чел.час | 0.36 | 0.08
| 1. 030954 | Подъемники грузоподъемностью до 500 кг одномачтовые, высота подъема 45 м | маш.-ч | 0.36 | 0.08 | 224.05 | 17.92 |  | 17.92 | 13.22
| 2. 040502 | Установки для сварки ручной дуговой (постоянного тока) | маш.-ч | 25.9 | 5.96 | 29.56 | 176.18 |  | 176.18
| 3. 040504 | Аппарат для газовой сварки и резки | маш.-ч | 8.9 | 2.05 | 3.69 | 7.56 |  | 7.56
| 4. 400001 | Автомобили бортовые, грузоподъемность до 5 т | маш.-ч | 0.36 | 0.08 | 824.99 | 66 |  | 66
| 5. 030954 | Подъемники грузоподъемностью до 500 кг одномачтовые, высота подъема 45 м | маш.-ч |  |  | 224.05
| 6. 101-0324 | Кислород технический газообразный | м3 | 2.52 | 0.5796 | 34.76 | 20.15 |  |  |  | 20.15
| 7. 101-0807 | Проволока сварочная легированная диаметром 4 мм | т | 0.001 | 0.0002 | 62788.7 | 12.56 |  |  |  | 12.56
| 8. 101-1522 | Электроды диаметром 5 мм Э42А | т | 0.006 | 0.0014 | 51833.44 | 72.57 |  |  |  | 72.57
| 9. 101-1602 | Ацетилен газообразный технический | м3 | 2.05 | 0.4715 | 310.05 | 146.19 |  |  |  | 146.19
| 10. 301-9240 | Крепления | кг | 0.5224 | 0.1202 | 22.98 | 2.76 |  |  |  | 2.76
| 13. 103-0389 | Трубы стальные бесшовные, горячедеформированные со снятой фаской из стали марок 15, 20, 25, наружным диаметром 89 мм, толщина стенки 4,5 мм | м | 100 | 23 | 416.84 | 9587.32 |  |  |  | 9587.32
| 15. 509-9900 | Строительный мусор | т | 0.834 | 0.1918
4 | ГЭСНр65-9-7 Приказ Минстроя РФ от 30.01.14 №31/пр | Смена внутренних трубопроводов из стальных труб диаметром: 76 мм | 100 м трубопровода |  | 0,5 (25+25)/100 | 61353.88 | 30677 | 14776 | 588 | 30 | 15313 | 79.25 | 0.18
|  | Затраты труда рабочих (ср 4) | чел.час | 158.5 | 79.25 | 186.45 | 14776.16 | 14776.16
|  | Затраты труда машинистов | чел.час | 0.36 | 0.18
| 1. 030954 | Подъемники грузоподъемностью до 500 кг одномачтовые, высота подъема 45 м | маш.-ч | 0.36 | 0.18 | 224.05 | 40.33 |  | 40.33 | 29.75
| 2. 040502 | Установки для сварки ручной дуговой (постоянного тока) | маш.-ч | 25.9 | 12.95 | 29.56 | 382.8 |  | 382.8
| 3. 040504 | Аппарат для газовой сварки и резки | маш.-ч | 8.9 | 4.45 | 3.69 | 16.42 |  | 16.42
| 4. 400001 | Автомобили бортовые, грузоподъемность до 5 т | маш.-ч | 0.36 | 0.18 | 824.99 | 148.5 |  | 148.5
| 5. 101-0324 | Кислород технический газообразный | м3 | 2.52 | 1.26 | 34.76 | 43.8 |  |  |  | 43.8
| 6. 101-0807 | Проволока сварочная легированная диаметром 4 мм | т | 0.001 | 0.0005 | 62788.7 | 31.39 |  |  |  | 31.39
| 7. 101-1522 | Электроды диаметром 5 мм Э42А | т | 0.006 | 0.003 | 51833.44 | 155.5 |  |  |  | 155.5
| 8. 101-1602 | Ацетилен газообразный технический | м3 | 2.05 | 1.025 | 310.05 | 317.8 |  |  |  | 317.8
| 9. 301-9240 | Крепления | кг | 0.5424 | 0.2712 | 22.98 | 6.23 |  |  |  | 6.23
| 12. 103-0374 | Трубы стальные бесшовные, горячедеформированные со снятой фаской из стали марок 15, 20, 25, наружным диаметром 76 мм, толщина стенки 4 мм | м | 100 | 50 | 295.16 | 14758 |  |  |  | 14758
| 14. 509-9900 | Строительный мусор | т | 0.7102 | 0.3551
5 | ГЭСНр65-9-6 Приказ Минстроя РФ от 30.01.14 №31/пр | Смена внутренних трубопроводов из стальных труб диаметром: до 50 мм | 100 м трубопровода |  | 1,57 (85+72)/100 | 40258.05 | 63205 | 39489 | 1266 | 78 | 22450 | 211.79 | 0.47
|  | Затраты труда рабочих (ср 4) | чел.час | 134.9 | 211.79 | 186.45 | 39488.25 | 39488.25
|  | Затраты труда машинистов | чел.час | 0.3 | 0.47
| 1. 030954 | Подъемники грузоподъемностью до 500 кг одномачтовые, высота подъема 45 м | маш.-ч | 0.3 | 0.47 | 224.05 | 105.3 |  | 105.3 | 77.68
| 2. 040502 | Установки для сварки ручной дуговой (постоянного тока) | маш.-ч | 16.1 | 25.28 | 29.56 | 747.28 |  | 747.28
| 3. 040504 | Аппарат для газовой сварки и резки | маш.-ч | 4.3 | 6.75 | 3.69 | 24.91 |  | 24.91
| 4. 400001 | Автомобили бортовые, грузоподъемность до 5 т | маш.-ч | 0.3 | 0.47 | 824.99 | 387.75 |  | 387.75
| 5. 101-0324 | Кислород технический газообразный | м3 | 0.97 | 1.523 | 34.76 | 52.94 |  |  |  | 52.94
| 6. 101-0388 | Краски масляные земляные марки МА-0115 мумия, сурик железный | т | 4e-05 | 0.0001 | 51941.74 | 5.19 |  |  |  | 5.19
| 7. 101-0628 | Олифа комбинированная, марки К-3 | т | 2e-05 |  | 52781.43
| 8. 101-0807 | Проволока сварочная легированная диаметром 4 мм | т | 0.0004 | 0.0006 | 62788.7 | 37.67 |  |  |  | 37.67
| 9. 101-1522 | Электроды диаметром 5 мм Э42А | т | 0.006 | 0.0094 | 51833.44 | 487.23 |  |  |  | 487.23
| 10. 101-1602 | Ацетилен газообразный технический | м3 | 0.47 | 0.7379 | 310.05 | 228.79 |  |  |  | 228.79
| 11. 101-1669 | Очес льняной | кг | 0.02 | 0.0314 | 163.42 | 5.13 |  |  |  | 5.13
| 12. 301-9240 | Крепления | кг | 0.5424 | 0.8516 | 22.98 | 19.57 |  |  |  | 19.57
| 15. 103-0018 | Трубы стальные сварные водогазопроводные с резьбой черные обыкновенные (неоцинкованные), диаметр условного прохода 50 мм, толщина стенки 3,5 мм | м | 100 | 157 | 137.65 | 21611.05 |  |  |  | 21611.05
| 17. 509-9900 | Строительный мусор | т | 0.488 | 0.7662
6 | ГЭСНр65-9-4 Приказ Минстроя РФ от 30.01.14 №31/пр | Смена внутренних трубопроводов из стальных труб диаметром: до 32 мм | 100 м трубопровода |  | 0,4 (22+18)/100 | 31259.57 | 12504 | 8584 | 147 | 14 | 3773 | 46.04 | 0.08
|  | Затраты труда рабочих (ср 4) | чел.час | 115.1 | 46.04 | 186.45 | 8584.16 | 8584.16
|  | Затраты труда машинистов | чел.час | 0.21 | 0.08
| 1. 030954 | Подъемники грузоподъемностью до 500 кг одномачтовые, высота подъема 45 м | маш.-ч | 0.21 | 0.08 | 224.05 | 17.92 |  | 17.92 | 13.22
| 2. 040502 | Установки для сварки ручной дуговой (постоянного тока) | маш.-ч | 4.58 | 1.83 | 29.56 | 54.09 |  | 54.09
| 3. 040504 | Аппарат для газовой сварки и резки | маш.-ч | 3.07 | 1.23 | 3.69 | 4.54 |  | 4.54
| 4. 400001 | Автомобили бортовые, грузоподъемность до 5 т | маш.-ч | 0.21 | 0.08 | 824.99 | 66 |  | 66
| 5. 101-0324 | Кислород технический газообразный | м3 | 0.51 | 0.204 | 34.76 | 7.09 |  |  |  | 7.09
| 6. 101-0388 | Краски масляные земляные марки МА-0115 мумия, сурик железный | т | 0.00011 |  | 51941.74
| 7. 101-0628 | Олифа комбинированная, марки К-3 | т | 5e-05 |  | 52781.43
| 8. 101-0807 | Проволока сварочная легированная диаметром 4 мм | т | 0.0004 | 0.0002 | 62788.7 | 12.56 |  |  |  | 12.56
| 9. 101-1522 | Электроды диаметром 5 мм Э42А | т | 0.0019 | 0.0008 | 51833.44 | 41.47 |  |  |  | 41.47
| 10. 101-1602 | Ацетилен газообразный технический | м3 | 0.23 | 0.092 | 310.05 | 28.52 |  |  |  | 28.52
| 11. 101-1669 | Очес льняной | кг | 0.05 | 0.02 | 163.42 | 3.27 |  |  |  | 3.27
| 12. 301-9240 | Крепления | кг | 0.5224 | 0.209 | 22.98 | 4.8 |  |  |  | 4.8
| 15. 103-0016 | Трубы стальные сварные водогазопроводные с резьбой черные обыкновенные (неоцинкованные), диаметр условного прохода 32 мм, толщина стенки 3,2 мм | м | 100 | 40 | 91.91 | 3676.4 |  |  |  | 3676.4
| 17. 509-9900 | Строительный мусор | т | 0.309 | 0.1236
7 | ГЭСНр65-9-2 Приказ Минстроя РФ от 30.01.14 №31/пр | Смена внутренних трубопроводов из стальных труб диаметром: до 20 мм | 100 м трубопровода |  | 2,46 (99+63+84)/100 | 21702.69 | 53389 | 39400 | 903 | 85 | 13086 | 211.31 | 0.52
|  | Затраты труда рабочих (ср 4) | чел.час | 85.9 | 211.31 | 186.45 | 39398.75 | 39398.75
|  | Затраты труда машинистов | чел.час | 0.21 | 0.52
| 1. 030954 | Подъемники грузоподъемностью до 500 кг одномачтовые, высота подъема 45 м | маш.-ч | 0.21 | 0.52 | 224.05 | 116.51 |  | 116.51 | 85.94
| 2. 040502 | Установки для сварки ручной дуговой (постоянного тока) | маш.-ч | 4.58 | 11.27 | 29.56 | 333.14 |  | 333.14
| 3. 040504 | Аппарат для газовой сварки и резки | маш.-ч | 3.07 | 7.55 | 3.69 | 27.86 |  | 27.86
| 4. 400001 | Автомобили бортовые, грузоподъемность до 5 т | маш.-ч | 0.21 | 0.52 | 824.99 | 428.99 |  | 428.99
| 5. 101-0324 | Кислород технический газообразный | м3 | 0.51 | 1.255 | 34.76 | 43.62 |  |  |  | 43.62
| 6. 101-0388 | Краски масляные земляные марки МА-0115 мумия, сурик железный | т | 0.00011 | 0.0003 | 51941.74 | 15.58 |  |  |  | 15.58
| 7. 101-0628 | Олифа комбинированная, марки К-3 | т | 5e-05 | 0.0001 | 52781.43 | 5.28 |  |  |  | 5.28
| 8. 101-0807 | Проволока сварочная легированная диаметром 4 мм | т | 0.0004 | 0.001 | 62788.7 | 62.79 |  |  |  | 62.79
| 9. 101-1522 | Электроды диаметром 5 мм Э42А | т | 0.0019 | 0.0047 | 51833.44 | 243.62 |  |  |  | 243.62
| 10. 101-1602 | Ацетилен газообразный технический | м3 | 0.23 | 0.5658 | 310.05 | 175.43 |  |  |  | 175.43
| 11. 101-1669 | Очес льняной | кг | 0.05 | 0.123 | 163.42 | 20.1 |  |  |  | 20.1
| 12. 301-9240 | Крепления | кг | 0.5424 | 1.334 | 22.98 | 30.66 |  |  |  | 30.66
| 15. 103-0014 | Трубы стальные сварные водогазопроводные с резьбой черные обыкновенные (неоцинкованные), диаметр условного прохода 20 мм, толщина стенки 2,8 мм | м | 100 | 246 | 50.78 | 12491.88 |  |  |  | 12491.88
| 17. 509-9900 | Строительный мусор | т | 0.166 | 0.4084
8 | Прайс ООО "ТрубоТоргКомплект" | Гильза для трубопровода д-32мм, дл.200мм | шт |  | 18 | 60.84 | 1095 |  |  |  | 1095
9 | Прайс ООО "ТрубоТоргКомплект" | Гильза для трубопровода д-109мм, дл.200мм | шт |  | 6 | 129.85 | 779 |  |  |  | 779
10 | ГЭСН18-06-007-07 Приказ Минстроя РФ от 30.01.14 №31/пр | Установка приварной арматуры диаметром: 80 мм (Прим.) | 10 шт |  | 0,4 4/10 | 4324.3 | 1730 | 1280 | 392 | 33 | 58 | 7.11 | 0.13
|  | Затраты труда рабочих (ср 3,7) | чел.час | 17.77 | 7.11 | 180.04 | 1280.08 | 1280.08
|  | Затраты труда машинистов | чел.час | 0.33 | 0.13
| 1. 021141 | Краны на автомобильном ходу при работе на других видах строительства 10 т | маш.-ч | 0.33 | 0.13 | 877.77 | 114.11 |  | 114.11 | 32.55
| 2. 040502 | Установки для сварки ручной дуговой (постоянного тока) | маш.-ч | 10.79 | 4.32 | 29.56 | 127.7 |  | 127.7
| 3. 400001 | Автомобили бортовые, грузоподъемность до 5 т | маш.-ч | 0.45 | 0.18 | 824.99 | 148.5 |  | 148.5
| 4. 101-1522 | Электроды диаметром 5 мм Э42А | т | 0.0028 | 0.0011 | 51833.44 | 57.02 |  |  |  | 57.02
11 | 4-14/4135 | Кран шаровый NAVAL приварной 80*25 | шт. |  | 4 | 4828.79 | 19315 |  |  |  | 19315
12 | ГЭСН24-01-033-02 Приказ Минстроя РФ от 30.01.14 №31/пр | Установка вентилей и клапанов обратных муфтовых диаметром: 25 мм | 1 шт. |  | 7 | 192.96 | 1351 | 1317 |  |  | 34 | 7.49
|  | Затраты труда рабочих (ср 3,5) | чел.час | 1.07 | 7.49 | 175.86 | 1317.19 | 1317.19
| 1. 101-0388 | Краски масляные земляные марки МА-0115 мумия, сурик железный | т | 3e-05 | 0.0002 | 51941.74 | 10.39 |  |  |  | 10.39
| 2. 101-1669 | Очес льняной | кг | 0.0122 | 0.0854 | 163.42 | 13.96 |  |  |  | 13.96
| 3. 101-1825 | Олифа натуральная | кг | 0.0122 | 0.0854 | 101.47 | 8.67 |  |  |  | 8.67
13 | 302-0064 | Кран шаровый муфтовый Valtec для воды диаметром 25 мм, тип в/в | шт. |  | 7 | 361.05 | 2527 |  |  |  | 2527
14 | 4-14/5154 | Резьба Д 25мм | шт. |  | 7 | 14.87 | 104 |  |  |  | 104
15 | ГЭСН24-01-033-01 Приказ Минстроя РФ от 30.01.14 №31/пр | Установка вентилей и клапанов обратных муфтовых диаметром: до 20 мм (применительно) | 1 шт. |  | 148 72+36+40 | 150.61 | 22290 | 21863 |  |  | 427 | 124.32
|  | Затраты труда рабочих (ср 3,5) | чел.час | 0.84 | 124.32 | 175.86 | 21862.92 | 21862.92
| 1. 101-0388 | Краски масляные земляные марки МА-0115 мумия, сурик железный | т | 2e-05 | 0.003 | 51941.74 | 155.83 |  |  |  | 155.83
| 2. 101-1669 | Очес льняной | кг | 0.007 | 1.036 | 163.42 | 169.3 |  |  |  | 169.3
| 3. 101-1825 | Олифа натуральная | кг | 0.007 | 1.036 | 101.47 | 105.12 |  |  |  | 105.12
16 | 302-0063 | Кран шаровый муфтовый Valtec для воды диаметром 20 мм, тип в/в | шт. |  | 72 | 215.66 | 15528 |  |  |  | 15528
17 | 4-14/5152 | Резьба Д 20мм | шт. |  | 144 72*2 | 9.62 | 1385 |  |  |  | 1385
18 | 4-14/5164 | Сгон Д 20мм | шт. |  | 72 | 22.74 | 1637 |  |  |  | 1637
19 | 4-14/5123 | Контргайка 20мм | шт. |  | 72 | 6.57 | 473 |  |  |  | 473
20 | 4-14/5133 | Муфта 20мм | шт. |  | 72 | 15.74 | 1133 |  |  |  | 1133
21 | 301-3220 | Клапан регулирующий (балансировочный), марка MSV-I диаметром 20 мм | шт. |  | 36 | 1747.57 | 62913 |  |  |  | 62913
22 | 4-14/5053 | Бочата Д20мм | шт. |  | 36 | 11.38 | 410 |  |  |  | 410
23 | 302-0062 | Кран шаровый муфтовый Valtec для воды диаметром 15 мм, тип в/в | шт. |  | 40 | 136.22 | 5449 |  |  |  | 5449
24 | 4-14/5150 | Резьба Д 15мм | шт. |  | 40 | 7.43 | 297 |  |  |  | 297
25 | ГЭСНр65-13-1 Приказ Минстроя РФ от 30.01.14 №31/пр | Демонтаж: воздухосборников Ду-219 | 100 шт. |  | 0,02 2/100 | 8114.76 | 162 | 162 |  |  |  | 0.98
|  | Затраты труда рабочих (ср 3) | чел.час | 49.1 | 0.98 | 165.27 | 161.96 | 161.96
| 1. 509-9899 | Строительный мусор и масса возвратных материалов | т | 2.7 | 0.054
26 | ГЭСН18-06-003-06 Приказ Минстроя РФ от 30.01.14 №31/пр | Установка воздухосборников наружным диаметром : 219 мм | 1 шт. |  | 2 | 1088.89 | 2178 | 446 | 134 | 5 | 1598 | 2.42 | 0.02
|  | Затраты труда рабочих (ср 3,9) | чел.час | 1.21 | 2.42 | 184.36 | 446.15 | 446.15
|  | Затраты труда машинистов | чел.час | 0.01 | 0.02
| 1. 021141 | Краны на автомобильном ходу при работе на других видах строительства 10 т | маш.-ч | 0.01 | 0.02 | 877.77 | 17.56 |  | 17.56 | 5.01
| 2. 330206 | Дрели электрические | маш.-ч | 0.05 | 0.1 | 4.7 | 0.47 |  | 0.47
| 3. 400001 | Автомобили бортовые, грузоподъемность до 5 т | маш.-ч | 0.07 | 0.14 | 824.99 | 115.5 |  | 115.5
| 4. 101-0388 | Краски масляные земляные марки МА-0115 мумия, сурик железный | т | 7e-05 | 0.0001 | 51941.74 | 5.19 |  |  |  | 5.19
| 5. 101-0628 | Олифа комбинированная, марки К-3 | т | 4e-05 | 0.0001 | 52781.43 | 5.28 |  |  |  | 5.28
| 6. 101-1669 | Очес льняной | кг | 0.04 | 0.08 | 163.42 | 13.07 |  |  |  | 13.07
| 7. 301-0475 | Крепления для воздуховодов подвески СТД6208, СТД6209, СТД6210 | т | 0.004 | 0.008 | 30641.13 | 245.13 |  |  |  | 245.13
| 8. 301-1144 | Воздухосборники из стальных бесшовных и сварных труб, горизонтальные и вертикальные, наружным диаметром корпуса 219 мм | шт. | 1 | 2 | 663.58 | 1327.16 |  |  |  | 1327.16
| 9. 402-0002 | Раствор готовый кладочный цементный марки 50 | м3 | 0.0002 | 0.0004 | 3058.05 | 1.22 |  |  |  | 1.22
27 | ГЭСНр65-19-1 Приказ Минстроя РФ от 30.01.14 №31/пр | Демонтаж радиаторов и регистров весом до 80 кг | 100 шт. |  | 0,15 (9+3+3)/100 | 17286.77 | 2593 | 2518 | 75 | 56 |  | 16.5 | 0.34
|  | Затраты труда рабочих (ср 2,1) | чел.час | 110 | 16.5 | 152.59 | 2517.74 | 2517.74
|  | Затраты труда машинистов | чел.час | 2.24 | 0.34
| 1. 030954 | Подъемники грузоподъемностью до 500 кг одномачтовые, высота подъема 45 м | маш.-ч | 2.24 | 0.34 | 224.05 | 76.18 |  | 76.18 | 56.19
28 | ГЭСН18-03-001-01 Приказ Минстроя РФ от 30.01.14 №31/пр | Установка радиаторов чугунных (Подъезд) | 100 кВт радиаторов и конвекторов |  | 0,12474 (4*9+6*3+9*3)*0,154/100 | 33496.61 | 4178 | 1641 | 431 | 58 | 2106 | 9.44 | 0.34
|  | Затраты труда рабочих (ср 3,4) | чел.час | 75.7 | 9.44 | 173.77 | 1640.39 | 1640.39
|  | Затраты труда машинистов | чел.час | 2.72 | 0.34
| 1. 021141 | Краны на автомобильном ходу при работе на других видах строительства 10 т | маш.-ч | 0.14 | 0.02 | 877.77 | 17.56 |  | 17.56 | 5.01
| 2. 030954 | Подъемники грузоподъемностью до 500 кг одномачтовые, высота подъема 45 м | маш.-ч | 2.58 | 0.32 | 224.05 | 71.7 |  | 71.7 | 52.89
| 3. 330206 | Дрели электрические | маш.-ч | 0.21 | 0.03 | 4.7 | 0.14 |  | 0.14
| 4. 400001 | Автомобили бортовые, грузоподъемность до 5 т | маш.-ч | 3.34 | 0.42 | 824.99 | 346.5 |  | 346.5
| 5. 101-0148 | Дюбели с калиброванной головкой (россыпью) 3х68,5 мм | т | 0.00632 | 0.0008 | 88238.65 | 70.59 |  |  |  | 70.59
| 6. 301-1195 | Кронштейны для крепления радиаторов к кирпичным и бетонным стенам, при длине кронштейна 131 мм | 100 шт. | 2.53 | 0.3156 | 3167.46 | 999.65 |  |  |  | 999.65
| 7. 301-1196 | Кронштейны для крепления радиаторов к кирпичным и бетонным стенам, при длине кронштейна 325 мм | 100 шт. | 2.53 | 0.3156 | 3285.96 | 1037.05 |  |  |  | 1037.05
29 | 4-14/4547 | Радиатор чугунный МС-140М 4 секций- 9 шт | секция |  | 36 4*9 | 341.8 | 12305 |  |  |  | 12305
30 | 4-14/4547 | Радиатор чугунный МС-140М 6 секций- 3 шт | секция |  | 18 6*3 | 341.8 | 6152 |  |  |  | 6152
31 | 4-14/4547 | Радиатор чугунный МС-140М 9 секций- 3 шт | секция |  | 27 9*3 | 341.8 | 9229 |  |  |  | 9229
32 | 4-14/5152 | Резьба Д 20мм | шт. |  | 30 15*2 | 9.62 | 289 |  |  |  | 289
33 | 4-14/5123 | Контргайка 20мм | шт. |  | 30 15*2 | 6.57 | 197 |  |  |  | 197
34 | ГЭСН16-07-003-07 Приказ Минстроя РФ от 30.01.14 №31/пр | Врезка в действующие внутренние сети трубопроводов отопления и водоснабжения диаметром: 80 мм | 1 врезка |  | 2 | 1722.52 | 3445 | 2782 | 115 | 9 | 548 | 14.92 | 0.04
|  | Затраты труда рабочих (ср 4) | чел.час | 7.46 | 14.92 | 186.45 | 2781.83 | 2781.83
|  | Затраты труда машинистов | чел.час | 0.02 | 0.04
| 1. 020129 | Краны башенные при работе на других видах строительства 8 т | маш.-ч | 0.01 | 0.02 | 958.75 | 19.18 |  | 19.18 | 4.3
| 2. 021141 | Краны на автомобильном ходу при работе на других видах строительства 10 т | маш.-ч | 0.01 | 0.02 | 877.77 | 17.56 |  | 17.56 | 5.01
| 3. 040502 | Установки для сварки ручной дуговой (постоянного тока) | маш.-ч | 0.82 | 1.64 | 29.56 | 48.48 |  | 48.48
| 4. 040504 | Аппарат для газовой сварки и резки | маш.-ч | 1.84 | 3.68 | 3.69 | 13.58 |  | 13.58
| 5. 400001 | Автомобили бортовые, грузоподъемность до 5 т | маш.-ч | 0.01 | 0.02 | 824.99 | 16.5 |  | 16.5
| 6. 101-0324 | Кислород технический газообразный | м3 | 0.139 | 0.278 | 34.76 | 9.66 |  |  |  | 9.66
| 7. 101-1522 | Электроды диаметром 5 мм Э42А | т | 0.00036 | 0.0007 | 51833.44 | 36.28 |  |  |  | 36.28
| 8. 101-1602 | Ацетилен газообразный технический | м3 | 0.032 | 0.064 | 310.05 | 19.84 |  |  |  | 19.84
| 9. 101-2576 | Болты с гайками и шайбами для санитарно-технических работ диаметром 16 мм | т | 0.0014 | 0.0028 | 65491.45 | 183.38 |  |  |  | 183.38
| 10. 103-0387 | Трубы стальные бесшовные, горячедеформированные со снятой фаской из стали марок 15, 20, 25, наружным диаметром 89 мм, толщина стенки 3,5 мм | м | 0.4 | 0.8 | 372.12 | 297.7 |  |  |  | 297.7
35 | ГЭСН15-04-030-03 Приказ Минстроя РФ от 30.01.14 №31/пр | Масляная окраска металлических поверхностей: труб диаметром более 50 мм , количество окрасок 2 | 100 м2 окрашиваемой поверхности |  | 0,2954 (39*0,36+50*0,31)/100 | 8883.99 | 2624 | 2058 | 8 |  | 558 | 11.99
|  | Затраты труда рабочих (ср 3,3) | чел.час | 40.59 | 11.99 | 171.68 | 2058.44 | 2058.44
|  | Затраты труда машинистов | чел.час | 0.01
| 1. 030954 | Подъемники грузоподъемностью до 500 кг одномачтовые, высота подъема 45 м | маш.-ч | 0.01 |  | 224.05
| 2. 400001 | Автомобили бортовые, грузоподъемность до 5 т | маш.-ч | 0.03 | 0.01 | 824.99 | 8.25 |  | 8.25
| 3. 101-1757 | Ветошь | кг | 0.3 | 0.0886 | 52.39 | 4.64 |  |  |  | 4.64
| 4. 101-1825 | Олифа натуральная | кг | 2.7 | 0.7976 | 101.47 | 80.93 |  |  |  | 80.93
| 5. 101-9840 | Краски для внутренних работ масляные готовые к применению | т | 0.0246 | 0.0073 | 64992.8 | 474.45 |  |  |  | 474.45
36 | ГЭСН15-04-030-04 Приказ Минстроя РФ от 30.01.14 №31/пр | Масляная окраска металлических поверхностей: труб диаметром менее 50 мм, количество окрасок 2 | 100 м2 окрашиваемой поверхности |  | 0,8 (157*0,26+40*0,18+246*0,13)/100 | 13778.31 | 11023 | 9760 | 22 | 1 | 1241 | 56.85 | 0.01
|  | Затраты труда рабочих (ср 3,3) | чел.час | 71.06 | 56.85 | 171.68 | 9760.01 | 9760.01
|  | Затраты труда машинистов | чел.час | 0.01 | 0.01
| 1. 030954 | Подъемники грузоподъемностью до 500 кг одномачтовые, высота подъема 45 м | маш.-ч | 0.01 | 0.01 | 224.05 | 2.24 |  | 2.24 | 1.65
| 2. 400001 | Автомобили бортовые, грузоподъемность до 5 т | маш.-ч | 0.03 | 0.02 | 824.99 | 16.5 |  | 16.5
| 4. 101-1825 | Олифа натуральная | кг | 2.7 | 2.16 | 101.47 | 219.18 |  |  |  | 219.18
| 5. 101-0388 | Краски масляные земляные марки МА-0115 мумия, сурик железный | т | 0.0246 | 0.0197 | 51941.74 | 1023.25 |  |  |  | 1023.25
37 | ГЭСН15-04-030-03 Приказ Минстроя РФ от 30.01.14 №31/пр | Масляная окраска поверхностей радиаторов чугунных: количество окрасок 2 | 100 м2 окрашиваемой поверхности |  | 0,19602 (0,242*81) / 100 | 8883.99 | 1741 | 1366 | 5 |  | 370 | 7.96
|  | Затраты труда рабочих (ср 3,3) | чел.час | 40.59 | 7.96 | 171.68 | 1366.57 | 1366.57
|  | Затраты труда машинистов | чел.час | 0.01
| 1. 030954 | Подъемники грузоподъемностью до 500 кг одномачтовые, высота подъема 45 м | маш.-ч | 0.01 |  | 224.05
| 2. 400001 | Автомобили бортовые, грузоподъемность до 5 т | маш.-ч | 0.03 | 0.01 | 824.99 | 8.25 |  | 8.25
| 3. 101-1757 | Ветошь | кг | 0.3 | 0.0588 | 52.39 | 3.08 |  |  |  | 3.08
| 4. 101-1825 | Олифа натуральная | кг | 2.7 | 0.5293 | 101.47 | 53.71 |  |  |  | 53.71
| 5. 101-9840 | Краски для внутренних работ масляные готовые к применению | т | 0.0246 | 0.0048 | 64992.8 | 311.97 |  |  |  | 311.97
38 | ГЭСН16-07-005-01 Приказ Минстроя РФ от 30.01.14 №31/пр | Гидравлическое испытание трубопроводов систем отопления, водопровода и горячего водоснабжения диаметром: до 50 мм | 100 м трубопровода |  | 5,32 532/100 | 1461.34 | 7774 | 6013 | 1676 | 1424 | 85 | 26.65
|  | Затраты труда рабочих (ср 5,3) | чел.час | 5.01 | 26.65 | 225.61 | 6012.51 | 6012.51
| 1. 042900 | Установки для гидравлических испытаний трубопроводов, давление нагнетания низкое 0,1 МПа (1 кгс/см2), высокое 10 МПа (100 кгс/см2) | маш.-ч | 1.5 | 7.98 | 210.03 | 1676.04 |  | 1676.04 | 1424.43
| 2. 101-0388 | Краски масляные земляные марки МА-0115 мумия, сурик железный | т | 5e-05 | 0.0003 | 51941.74 | 15.58 |  |  |  | 15.58
| 4. 101-0628 | Олифа комбинированная, марки К-3 | т | 2e-05 | 0.0001 | 52781.43 | 5.28 |  |  |  | 5.28
| 5. 101-1669 | Лен | кг | 0.02 | 0.1064 | 163.42 | 17.39 |  |  |  | 17.39
| 7. 411-0001 | Вода | м3 | 1 | 5.32 | 9.05 | 48.15 |  |  |  | 48.15
39 | ГЭСН26-01-017-01 Приказ Минстроя РФ от 30.01.14 №31/пр | Изоляция трубопроводов изделиями из вспененного каучука ("Армафлекс"), вспененного полиэтилена ("Термофлекс"): трубками | 10 м трубопровода |  | 45,3 453/10 | 1192.18 | 54006 | 30641 | 9343 |  | 14022 | 159.46
|  | Затраты труда рабочих (ср 4,2) | чел.час | 3.52 | 159.46 | 192.16 | 30641.83 | 30641.83
| 2. 400001 | Автомобили бортовые, грузоподъемность до 5 т | маш.-ч | 0.25 | 11.33 | 824.99 | 9347.14 |  | 9347.14
| 4. 101-2481 | Лента самоклеящаяся «Армофлекс» 3х50 мм | м | 15 | 679.5 | 11.63 | 7902.59 |  |  |  | 7902.59
| 5. 104-0169 | Клипсы (зажимы) | шт. | 30 | 1359 | 1.83 | 2486.97 |  |  |  | 2486.97
| 7. 113-0393 | Клей «Армофлекс» 520 | л | 0.143 | 6.478 | 454.1 | 2941.66 |  |  |  | 2941.66
| 8. 113-0394 | Очиститель для клея «Армофлекс» | л | 0.02 | 0.906 | 454.08 | 411.4 |  |  |  | 411.4
| 9. 506-0879 | Листы алюминиевые марки АД1Н, толщиной 0,5 мм | кг | 0.033 | 1.495 | 186.61 | 278.98 |  |  |  | 278.98
40 | Прайс ООО "Тон-М" | Армофлекс 89 мм (9мм) | м |  | 15,4 14*1,1 | 236.61 | 3644 |  |  |  | 3644
41 | Прайс ООО "Тон-М" | Армофлекс 89 мм (13мм) | м |  | 9,9 9*1,1 | 210.83 | 2087 |  |  |  | 2087
42 | 4-14/3219 | Армафлекс АС-09х076 (трубки из вспененного каучука) 2м | п.м |  | 27,5 25*1,1 | 113.53 | 3122 |  |  |  | 3122
43 | 4-14/3232 | Армафлекс АС-13х076 (трубки из вспененного каучука) 2м | п.м |  | 27,5 25*1,1 | 139.25 | 3829 |  |  |  | 3829
44 | 4-14/3218 | Армафлекс АС-09х054 (трубки из вспененного каучука) 2м | п.м |  | 93,5 85*1,1 | 79.83 | 7464 |  |  |  | 7464
45 | 4-14/3229 | Армафлекс АС-13х054 (трубки из вспененного каучука) 2м | п.м |  | 79,2 72*1,1 | 106.43 | 8429 |  |  |  | 8429
46 | Прайс ООО "Тон-М" | Армофлекс 32 мм (9мм) | м |  | 24,2 22*1,1 | 50.64 | 1225 |  |  |  | 1225
47 | 4-14/3226 | Армафлекс АС-13х035 (трубки из вспененного каучука) 2м | п.м |  | 19,8 18*1,1 | 64.74 | 1282 |  |  |  | 1282
48 | 4-14/3216 | Армафлекс АС-09х022 (трубки из вспененного каучука) 2м | п.м |  | 108,9 99*1,1 | 30.15 | 3283 |  |  |  | 3283
49 | 4-14/3224 | Армафлекс АС-13х022 (трубки из вспененного каучука) 2м | п.м |  | 92,4 84*1,1 | 42.58 | 3934 |  |  |  | 3934
50 | ФССЦпг01-01-01-041 Приказ Минстроя РФ от 30.01.14 №31/пр | Погрузочные работы при автомобильных перевозках: мусора строительного с погрузкой вручную | 1 т груза |  | 2,0326 0,054+1,9786 | 832.95 | 1693 | 1693
51 | ФССЦпг03-02-01-015 Приказ Минстроя РФ от 30.01.14 №31/пр | Перевозка строительных грузов (кроме массовых навалочных, перевозимых автомобилями-самосвалами, а также бетонных и железобетонных изделий, стеновых и перегородочных материалов, лесоматериалов круглых и пиломатериалов, включенных в таблицу 03-01), бортовым автомобилем грузоподъемностью 5 т, на расстояние до 15 км I класс груза | 1 т груза |  | 2,0326 0,054+1,9786 | 208.92 | 425 |  | 425
Итого прямые затраты по разделу в текущих ценах | [6 empty] | 478738 | 197910 | 15801 | 1807 | 265027 | 1063.72 | 2.21
Итого прямые затраты по разделу с учетом коэффициентов к итогам | [6 empty] | 527621 | 241000 | 21594 | 2517 | 265027 | 1297.22 | 2.69
Накладные расходы | [6 empty] | 213716
Сметная прибыль | [6 empty] | 118928
Итого по разделу 1 | [6 empty] | 860265 |  |  |  |  | 1297.22 | 2.69
Раздел 2. Квартиры
52 | ГЭСНр65-9-8 Приказ Минстроя РФ от 30.01.14 №31/пр | Смена внутренних трубопроводов из стальных труб диаметром: 89 мм | 100 м трубопровода |  | 0,16 16 / 100 | 76560.55 | 12250 | 5215 | 188 | 10 | 6847 | 27.97 | 0.06
|  | Затраты труда рабочих (ср 4) | чел.час | 174.8 | 27.97 | 186.45 | 5215.01 | 5215.01
|  | Затраты труда машинистов | чел.час | 0.36 | 0.06
| 1. 030954 | Подъемники грузоподъемностью до 500 кг одномачтовые, высота подъема 45 м | маш.-ч | 0.36 | 0.06 | 224.05 | 13.44 |  | 13.44 | 9.92
| 2. 040502 | Установки для сварки ручной дуговой (постоянного тока) | маш.-ч | 25.9 | 4.14 | 29.56 | 122.38 |  | 122.38
| 3. 040504 | Аппарат для газовой сварки и резки | маш.-ч | 8.9 | 1.42 | 3.69 | 5.24 |  | 5.24
| 4. 400001 | Автомобили бортовые, грузоподъемность до 5 т | маш.-ч | 0.36 | 0.06 | 824.99 | 49.5 |  | 49.5
| 5. 030954 | Подъемники грузоподъемностью до 500 кг одномачтовые, высота подъема 45 м | маш.-ч |  |  | 224.05
| 6. 101-0324 | Кислород технический газообразный | м3 | 2.52 | 0.4032 | 34.76 | 14.02 |  |  |  | 14.02
| 7. 101-0807 | Проволока сварочная легированная диаметром 4 мм | т | 0.001 | 0.0002 | 62788.7 | 12.56 |  |  |  | 12.56
| 8. 101-1522 | Электроды диаметром 5 мм Э42А | т | 0.006 | 0.001 | 51833.44 | 51.83 |  |  |  | 51.83
| 9. 101-1602 | Ацетилен газообразный технический | м3 | 2.05 | 0.328 | 310.05 | 101.7 |  |  |  | 101.7
| 10. 301-9240 | Крепления | кг | 0.5224 | 0.0836 | 22.98 | 1.92 |  |  |  | 1.92
| 13. 103-0389 | Трубы стальные бесшовные, горячедеформированные со снятой фаской из стали марок 15, 20, 25, наружным диаметром 89 мм, толщина стенки 4,5 мм | м | 100 | 16 | 416.84 | 6669.44 |  |  |  | 6669.44
| 15. 509-9900 | Строительный мусор | т | 0.834 | 0.1334
Итого прямые затраты по разделу в текущих ценах | [6 empty] | 12250 | 5215 | 188 | 10 | 6847 | 27.97 | 0.06
Итого прямые затраты по разделу с учетом коэффициентов к итогам | [6 empty] | 14952 | 7823 | 282 | 15 | 6847 | 41.96 | 0.09
Накладные расходы | [6 empty] | 6897
Сметная прибыль | [6 empty] | 3762
Итого по разделу 2 Квартиры | [6 empty] | 25611 |  |  |  |  | 41.96 | 0.09
ИТОГИ ПО СМЕТЕ:
Итого прямые затраты по смете в текущих ценах | [6 empty] | 490988 | 203125 | 15989 | 1817 | 271874 | 1091.69 | 2.27
Итого прямые затраты по смете с учетом коэффициентов к итогам | [6 empty] | 542573 | 248823 | 21876 | 2532 | 271874 | 1339.18 | 2.78
Накладные расходы | [6 empty] | 220613
Сметная прибыль | [6 empty] | 122691
Итоги по смете:
Наружные инженерные сети: разборка, очистка (ремонтно-строительные) | [6 empty] | 9411 |  |  |  |  | 28.77
Внутренние санитарно-технические работы: демонтаж и разборка (ремонтно-строительные) | [6 empty] | 7795 |  |  |  |  | 24.73 | 0.39
Внутренние санитарно-технические работы: смена труб, санитарно-технических приборов и другие работы (ремонтно-строительные) | [6 empty] | 399666 |  |  |  |  | 718.84 | 1.62
Материалы | [6 empty] | 49764
Сантехнические работы - внутренние (трубопроводы, водопровод, канализация, отопление, газоснабжение, вентиляция и кондиционирование воздуха) | [6 empty] | 89993 |  |  |  |  | 80.06 | 0.76
Наружные сети водопровода, канализации, теплоснабжения, газопровода | [6 empty] | 168442 |  |  |  |  | 174.32
Отделочные работы | [6 empty] | 40058 |  |  |  |  | 101.57 | 0.01
Теплоизоляционные работы | [6 empty] | 118630 |  |  |  |  | 210.89
Погрузо-разгрузочные работы | [6 empty] | 1693
Перевозка грузов автотранспортом | [6 empty] | 425
Итого | [6 empty] | 885877 |  |  |  |  | 1339.18 | 2.78
В том числе:
Материалы | [6 empty] | 271874
Машины и механизмы | [6 empty] | 21876
ФОТ | [6 empty] | 251355
Накладные расходы | [6 empty] | 220613
Сметная прибыль | [6 empty] | 122691
ВСЕГО по смете | [6 empty] | 885877 |  |  |  |  | 1339.18 | 2.78
Составил: ___________________________Специалист отдела подготовки проектно-сметной документации /Иванова Л.В./
(должность, подпись, расшифровка)
Проверил: ___________________________Начальник отдела подготовки проектно-сметной документации /Лебедева Е.В./
(должность, подпись, расшифровка)
Проверил: ___________________________Начальник отдела подготовки проектно-сметной документации /Лебедева Е.В./
(должность, подпись, расшифровка)