## Ресурсная смета 14 граф
СОГЛАСОВАНО: | [9 empty] | УТВЕРЖДАЮ:
______________ | [9 empty] | _______________
'' _____ '' ________________ 2016 г. | [9 empty] | '' _____ '' ________________ 2016 г.
Многоквартирный жилой дом расположенный по адресу: г. Ангарск кв.178 д.15
(наименование стройки)
ЛОКАЛЬНЫЙ РЕСУРСНЫЙ СМЕТНЫЙ РАСЧЕТ № 3
(локальная смета)
|  | на | ремонт подвальных помещений относящихся к общему имуществу многоквартирного дома
(наименование работ и затрат, наименование объекта)
Основание: Дефектная ведомость
|  | Сметная стоимость строительных работ _______________________________________________________________________________________________ |  |  | ___________________________466,778 |  | тыс. руб.
|  | Средства на оплату труда _______________________________________________________________________________________________ |  |  | ___________________________138,711 |  | тыс. руб.
|  | Сметная трудоемкость _______________________________________________________________________________________________ |  |  | _______________________________________________________________________________________________682,86 |  | чел.час
Составлен(а) в текущих (прогнозных) ценах по состоянию на 4 кв-л 2014г.
№ пп | Обоснование | Наименование | Ед. изм. | Кол. |  | Сметная стоимость в текущих (прогнозных) ценах, руб. | [5 empty] | Т/з осн. раб. | Т/з мех.
|  |  |  | на ед. | всего | на ед. | общая | В том числе
[8 empty] | Осн.З/п | Эк.Маш. | З/пМех | Мат
1 | 2 | 3 | 4 | 5 | 6 | 7 | 8 | 9 | 10 | 11 | 12 | 13 | 14
Раздел 1.
1 | ГЭСНр62-41-1 Приказ Минстроя РФ от 30.01.14 №31/пр | Очистка вручную поверхности стен от перхлорвиниловых и масляных красок с: земли и лесов (Прим) | 100 м2 расчищенной поверхности |  | 0,1131 11,31 / 100 | 3144.75 | 356 | 356 |  |  |  | 2.35
|  | Затраты труда рабочих (ср 2) | чел.час | 20.8 | 2.35 | 151.19 | 355.3 | 355.3
2 | ГЭСНр62-42-1 Приказ Минстроя РФ от 30.01.14 №31/пр | Протравка цементной штукатурки нейтрализующим раствором | 100 м2 протравленной поверхности |  | 11,1878 1118,78 / 100 | 695.31 | 7779 | 6377 |  |  | 1402 | 42.18
|  | Затраты труда рабочих (ср 2) | чел.час | 3.77 | 42.18 | 151.19 | 6377.19 | 6377.19
| 1. 101-0488 | Купорос медный марки А | т | 0.001 | 0.0112 | 124870.54 | 1398.55 |  |  |  | 1398.55
| 2. 411-0001 | Вода | м3 | 0.05 | 0.5594 | 9.05 | 5.06 |  |  |  | 5.06
3 | ГЭСНр62-1-4 Приказ Минстроя РФ от 30.01.14 №31/пр | Окраска известковыми составами: по штукатурке | 100 м2 окрашиваемой поверхности (без вычета проемов) |  | 12,1889 1218,89 / 100 | 2629.29 | 32048 | 27592 | 575 | 201 | 3881 | 174.3 | 1.22
|  | Затраты труда рабочих (ср 2,5) | чел.час | 14.3 | 174.3 | 158.3 | 27591.69 | 27591.69
|  | Затраты труда машинистов | чел.час | 0.1 | 1.22
| 1. 030954 | Подъемники грузоподъемностью до 500 кг одномачтовые, высота подъема 45 м | маш.-ч | 0.1 | 1.22 | 224.05 | 273.34 |  | 273.34 | 201.63
| 2. 400001 | Автомобили бортовые, грузоподъемность до 5 т | маш.-ч | 0.03 | 0.37 | 824.99 | 305.25 |  | 305.25
| 3. 101-0488 | Купорос медный марки А | т | 0.0005 | 0.0061 | 124870.54 | 761.71 |  |  |  | 761.71
| 4. 101-1596 | Шкурка шлифовальная двухслойная с зернистостью 40-25 | м2 | 0.08 | 0.9751 | 132.61 | 129.31 |  |  |  | 129.31
| 5. 101-1757 | Ветошь | кг | 0.01 | 0.1219 | 52.39 | 6.39 |  |  |  | 6.39
| 6. 101-1815 | Краски сухие для внутренних работ | т | 0.0005 | 0.0061 | 33013.81 | 201.38 |  |  |  | 201.38
| 7. 405-0253 | Известь строительная негашеная комовая, сорт I | т | 0.019 | 0.2316 | 11946.85 | 2766.89 |  |  |  | 2766.89
| 8. 409-0639 | Пемза шлаковая (щебень пористый из металлургического шлака), марка 600, фракция 5-10 мм | м3 | 0.0004 | 0.0049 | 634.32 | 3.11 |  |  |  | 3.11
| 9. 411-0001 | Вода | м3 | 0.124 | 1.511 | 9.05 | 13.67 |  |  |  | 13.67
4 | ГЭСН46-04-001-04 Приказ Минстроя РФ от 30.01.14 №31/пр | Разборка: кирпичных стен | 1 м3 |  | 0.51 | 2251 | 1148 | 721 | 427 | 109 |  | 4.2 | 0.59
|  | Затраты труда рабочих (ср 3,3) | чел.час | 8.24 | 4.2 | 171.68 | 721.06 | 721.06
|  | Затраты труда машинистов | чел.час | 1.15 | 0.59
| 1. 050101 | Компрессоры передвижные с двигателем внутреннего сгорания давлением до 686 кПа (7 ат), производительность до 5 м3/мин | маш.-ч | 1.15 | 0.59 | 516.65 | 304.82 |  | 304.82 | 110.01
| 2. 330804 | Молотки при работе от передвижных компрессорных станций отбойные пневматические | маш.-ч | 2.3 | 1.17 | 105.31 | 123.21 |  | 123.21
5 | ГЭСН08-02-002-05 Приказ Минстроя РФ от 30.01.14 №31/пр | Кладка перегородок из кирпича: неармированных толщиной в 1/2 кирпича при высоте этажа до 4 м | 100 м2 перегородок (за вычетом проемов) |  | 0,0492 4,92 / 100 | 93471.02 | 4599 | 1171 | 194 | 43 | 3234 | 7.08 | 0.2
|  | Затраты труда рабочих (ср 3) | чел.час | 143.99 | 7.08 | 165.27 | 1170.11 | 1170.11
|  | Затраты труда машинистов | чел.час | 4.11 | 0.2
| 1. 020129 | Краны башенные при работе на других видах строительства 8 т | маш.-ч | 4.11 | 0.2 | 958.75 | 191.75 |  | 191.75 | 42.98
| 2. 101-0782 | Поковки из квадратных заготовок, масса 1,8 кг | т | 0.0023 | 0.0001 | 32483.49 | 3.25 |  |  |  | 3.25
| 3. 102-0026 | Бруски обрезные хвойных пород длиной 4-6,5 м, шириной 75-150 мм, толщиной 40-75 мм, IV сорта | м3 | 0.016 | 0.0008 | 3762.39 | 3.01 |  |  |  | 3.01
| 4. 402-9070 | Раствор готовый кладочный | м3 | 2.3 | 0.1132 | 3315.51 | 375.32 |  |  |  | 375.32
| 5. 404-9032 | Кирпич керамический, силикатный или пустотелый | 1000 шт. | 5.04 | 0.248 | 11501.99 | 2852.49 |  |  |  | 2852.49
| 6. 411-0001 | Вода | м3 | 0.3 | 0.0148 | 9.05 | 0.13 |  |  |  | 0.13
6 | ГЭСН46-02-007-01 Приказ Минстроя РФ от 30.01.14 №31/пр | Кладка отдельных участков кирпичных стен и заделка проемов в кирпичных стенах при объеме кладки в одном месте: до 5 м3 | 1 м3 |  | 1.52 | 9935.11 | 15101 | 3520 | 12 |  | 11569 | 22.24
|  | Затраты труда рабочих (ср 2,5) | чел.час | 14.63 | 22.24 | 158.3 | 3520.59 | 3520.59
| 1. 030403 | Лебедки электрические тяговым усилием 19,62 кН (2 т) | маш.-ч | 0.32 | 0.49 | 24 | 11.76 |  | 11.76
| 2. 402-0013 | Раствор готовый кладочный цементно-известковый марки 50 | м3 | 0.24 | 0.3648 | 3487 | 1272.06 |  |  |  | 1272.06
| 3. 404-0007 | Кирпич керамический одинарный, размером 250х120х65 мм, марка 150 | 1000 шт. | 0.4 | 0.608 | 16936.55 | 10297.42 |  |  |  | 10297.42
7 | ГЭСН15-02-016-01 Приказ Минстроя РФ от 30.01.14 №31/пр | Штукатурка поверхностей внутри здания цементно-известковым или цементным раствором по камню и бетону: простая стен | 100 м2 оштукатуриваемой поверхности |  | 0,1925 19,25 / 100 | 20162.79 | 3881 | 2553 | 245 | 215 | 1083 | 14.51 | 1.17
|  | Затраты труда рабочих (ср 3,5) | чел.час | 75.4 | 14.51 | 175.86 | 2551.73 | 2551.73
|  | Затраты труда машинистов | чел.час | 6.07 | 1.17
| 1. 030954 | Подъемники грузоподъемностью до 500 кг одномачтовые, высота подъема 45 м | маш.-ч | 0.62 | 0.12 | 224.05 | 26.89 |  | 26.89 | 19.83
| 2. 111500 | Растворонасосы 1 м3/ч | маш.-ч | 5.45 | 1.05 | 208.21 | 218.62 |  | 218.62 | 195.77
| 3. 101-0179 | Гвозди строительные с плоской головкой 1,6x50 мм | т | 7e-05 |  | 43946.73
| 4. 101-0874 | Сетка тканая с квадратными ячейками № 05 без покрытия | м2 | 2.77 | 0.5332 | 216 | 115.17 |  |  |  | 115.17
| 5. 402-0083 | Раствор готовый отделочный тяжелый, цементно-известковый 1:1:6 | м3 | 1.51 | 0.2907 | 3315.51 | 963.82 |  |  |  | 963.82
| 6. 405-0219 | Гипсовые вяжущие, марка Г3 | т | 0.006 | 0.0012 | 3580.03 | 4.3 |  |  |  | 4.3
8 | ГЭСН46-04-009-01 Приказ Минстроя РФ от 30.01.14 №31/пр | Разборка бетонных оснований под полы: на гравии | 1 м3 |  | 9,729 97,29*0,1 | 3214.06 | 31270 | 15279 | 15991 | 4100 |  | 86.88 | 21.99
|  | Затраты труда рабочих (ср 3,5) | чел.час | 8.93 | 86.88 | 175.86 | 15278.72 | 15278.72
|  | Затраты труда машинистов | чел.час | 2.26 | 21.99
| 1. 050101 | Компрессоры передвижные с двигателем внутреннего сгорания давлением до 686 кПа (7 ат), производительность до 5 м3/мин | маш.-ч | 2.26 | 21.99 | 516.65 | 11361.13 |  | 11361.13 | 4100.04
| 2. 330804 | Молотки при работе от передвижных компрессорных станций отбойные пневматические | маш.-ч | 4.52 | 43.98 | 105.31 | 4631.53 |  | 4631.53
9 | ГЭСНр51-1-1 Приказ Минстроя РФ от 30.01.14 №31/пр | Разработка грунта внутри здания в: котлованах глубиной до 3 м площадью до 10 м2 (устрройство дренажного приямка) | 100 м3 грунта |  | 0,01 (1*1*1) / 100 | 110004.32 | 1100 | 1008 | 1 |  | 91 | 6.67
|  | Затраты труда рабочих (ср 2) | чел.час | 667 | 6.67 | 151.19 | 1008.44 | 1008.44
| 1. 400001 | Автомобили бортовые, грузоподъемность до 5 т | маш.-ч | 0.1 |  | 824.99
| 2. 101-1805 | Гвозди строительные | т | 0.0068 | 0.0001 | 51602.64 | 5.16 |  |  |  | 5.16
| 3. 102-0008 | Лесоматериалы круглые хвойных пород для строительства диаметром 14-24 см, длиной 3-6,5 м | м3 | 1.33 | 0.0133 | 2931.39 | 38.99 |  |  |  | 38.99
| 4. 102-0082 | Доски необрезные хвойных пород длиной 4-6,5 м, все ширины, толщиной 44 мм и более, IV сорта | м3 | 2.29 | 0.0229 | 2108.49 | 48.28 |  |  |  | 48.28
10 | ГЭСН06-01-024-01 Приказ Минстроя РФ от 30.01.14 №31/пр | Устройство стен подвалов и подпорных стен: бетонных (дренажный приямок) | 100 м3 бетона, бутобетона и железобетона в деле |  | 0,0046 (4,6*0,1) / 100 | 401700.95 | 1848 | 279 | 100 | 21 | 1469 | 1.65 | 0.09
|  | Затраты труда рабочих (ср 3,2) | чел.час | 358.02 | 1.65 | 169.45 | 279.59 | 279.59
|  | Затраты труда машинистов | чел.час | 20.6 | 0.09
| 1. 020129 | Краны башенные при работе на других видах строительства 8 т | маш.-ч | 18.8 | 0.09 | 958.75 | 86.29 |  | 86.29 | 19.34
| 2. 021141 | Краны на автомобильном ходу при работе на других видах строительства 10 т | маш.-ч | 1.53 | 0.01 | 877.77 | 8.78 |  | 8.78 | 2.5
| 3. 030101 | Автопогрузчики 5 т | маш.-ч | 0.27 |  | 935.38
| 4. 111100 | Вибратор глубинный | маш.-ч | 18.21 | 0.08 | 7.37 | 0.59 |  | 0.59
| 5. 331532 | Пила цепная электрическая | маш.-ч | 0.8 |  | 8.16
| 6. 400001 | Автомобили бортовые, грузоподъемность до 5 т | маш.-ч | 2.27 | 0.01 | 824.99 | 8.25 |  | 8.25
| 7. 101-1714 | Болты с гайками и шайбами строительные | т | 0.05 | 0.0002 | 79248.37 | 15.85 |  |  |  | 15.85
| 8. 101-1805 | Гвозди строительные | т | 0.043 | 0.0002 | 51602.64 | 10.32 |  |  |  | 10.32
| 9. 102-0025 | Бруски обрезные хвойных пород длиной 4-6,5 м, шириной 75-150 мм, толщиной 40-75 мм, III сорта | м3 | 0.07 | 0.0003 | 5148.15 | 1.54 |  |  |  | 1.54
| 10. 102-0061 | Доски обрезные хвойных пород длиной 4-6,5 м, шириной 75-150 мм, толщиной 44 мм и более, III сорта | м3 | 0.86 | 0.004 | 5148.15 | 20.59 |  |  |  | 20.59
| 11. 203-0511 | Щиты из досок толщиной 25 мм | м2 | 40 | 0.184 | 98.25 | 18.08 |  |  |  | 18.08
| 12. 401-0003 | Бетон В7,5 (М100) | м3 | 102 | 0.4692 | 2982.26 | 1399.28 |  |  |  | 1399.28
| 14. 405-0253 | Известь строительная негашеная комовая, сорт I | т | 0.026 | 0.0001 | 11946.85 | 1.19 |  |  |  | 1.19
| 15. 411-0001 | Вода | м3 | 0.077 | 0.0004 | 9.05
11 | ГЭСН09-06-001-02 Приказ Минстроя РФ от 30.01.14 №31/пр | Монтаж: решеток над приямком (прим) | 1 т конструкций |  | 0,03251 32,51/1000 | 49185.15 | 1599 | 273 | 25 | 1 | 1301 | 1.65
|  | Затраты труда рабочих (ср 3) | чел.час | 50.79 | 1.65 | 165.27 | 272.7 | 272.7
|  | Затраты труда машинистов | чел.час | 0.12
| 1. 021141 | Краны на автомобильном ходу при работе на других видах строительства 10 т | маш.-ч | 0.12 |  | 877.77
| 2. 030404 | Лебедки электрические тяговым усилием до 31,39 кН (3,2 т) | маш.-ч | 10.53 | 0.34 | 35.93 | 12.22 |  | 12.22
| 3. 040504 | Аппарат для газовой сварки и резки | маш.-ч | 1.86 | 0.06 | 3.69 | 0.22 |  | 0.22
| 4. 041000 | Преобразователи сварочные с номинальным сварочным током 315-500 А | маш.-ч | 2.03 | 0.07 | 56.97 | 3.99 |  | 3.99
| 5. 041400 | Электрические печи для сушки сварочных материалов с регулированием температуры в пределах от 80 °С до 500 °С | маш.-ч | 0.14 |  | 28.63
| 6. 330301 | Машины шлифовальные электрические | маш.-ч | 0.41 | 0.01 | 10.37 | 0.1 |  | 0.1
| 7. 400001 | Автомобили бортовые, грузоподъемность до 5 т | маш.-ч | 0.19 | 0.01 | 824.99 | 8.25 |  | 8.25
| 8. 101-0309 | Канаты пеньковые пропитанные | т | 0.0001 |  | 126617.08
| 9. 101-0324 | Кислород технический газообразный | м3 | 1.5 | 0.0488 | 34.76 | 1.7 |  |  |  | 1.7
| 10. 101-0797 | Проволока горячекатаная в мотках, диаметром 6,3-6,5 мм | т | 3e-05 |  | 27812.67
| 11. 101-1019 | Швеллеры № 40 из стали марки Ст0 | т | 0.00194 | 0.0001 | 31752.56 | 3.18 |  |  |  | 3.18
| 12. 101-1515 | Электроды диаметром 4 мм Э46 | т | 0.0014 |  | 64749.56
| 13. 101-1714 | Болты с гайками и шайбами строительные | т | 0.0033 | 0.0001 | 79248.37 | 7.92 |  |  |  | 7.92
| 14. 101-1805 | Гвозди строительные | т | 1e-05 |  | 51602.64
| 15. 101-2278 | Пропан-бутан, смесь техническая | кг | 0.45 | 0.0146 | 41.16 | 0.6 |  |  |  | 0.6
| 16. 101-2467 | Растворитель марки Р-4 | т | 0.0006 |  | 68118.98
| 17. 113-0021 | Грунтовка ГФ-021 красно-коричневая | т | 0.00031 |  | 60462.5
| 18. 101-1895 | Решетки для приямков стальные | т | 1 | 0.0325 | 39459.32 | 1282.43 |  |  |  | 1282.43
| 20. 508-0097 | Канат двойной свивки типа ТК, конструкции 6х19(1+6+12)+1 о.с., оцинкованный из проволок марки В, маркировочная группа 1770 н/мм2, диаметром 5,5 мм | 10 м | 0.0187 | 0.0006 | 135.07 | 0.08 |  |  |  | 0.08
12 | ГЭСН11-01-002-03 Приказ Минстроя РФ от 30.01.14 №31/пр | Устройство подстилающих слоев: гравийных | 1 м3 подстилающего слоя |  | 9,629 96,29*0,1 | 1836.02 | 17679 | 5522 | 3362 | 987 | 8795 | 34.28 | 5.3
|  | Затраты труда рабочих (ср 2,7) | чел.час | 3.56 | 34.28 | 161.09 | 5522.17 | 5522.17
|  | Затраты труда машинистов | чел.час | 0.55 | 5.3
| 1. 030101 | Автопогрузчики 5 т | маш.-ч | 0.09 | 0.87 | 935.38 | 813.78 |  | 813.78 | 162.21
| 2. 050101 | Компрессоры передвижные с двигателем внутреннего сгорания давлением до 686 кПа (7 ат), производительность до 5 м3/мин | маш.-ч | 0.46 | 4.43 | 516.65 | 2288.76 |  | 2288.76 | 825.97
| 3. 331100 | Трамбовки пневматические при работе от передвижных компрессорных станций | маш.-ч | 0.93 | 8.95 | 29.35 | 262.68 |  | 262.68
| 4. 408-0200 | Смесь песчано-гравийная природная | м3 | 1.28 | 12.33 | 712.53 | 8785.49 |  |  |  | 8785.49
| 6. 411-0001 | Вода | м3 | 0.15 | 1.444 | 9.05 | 13.07 |  |  |  | 13.07
13 | ГЭСН11-01-015-01 Приказ Минстроя РФ от 30.01.14 №31/пр | Устройство покрытий бетонных толщиной 30 мм | 100 м2 покрытия |  | 1,094 109,4 / 100 | 17117.76 | 18727 | 6811 | 1898 | 560 | 10018 | 44.23 | 3.11
|  | Затраты труда рабочих (ср 2,2) | чел.час | 40.43 | 44.23 | 153.98 | 6810.54 | 6810.54
|  | Затраты труда машинистов | чел.час | 2.84 | 3.11
| 1. 030101 | Автопогрузчики 5 т | маш.-ч | 1.2 | 1.31 | 935.38 | 1225.35 |  | 1225.35 | 244.25
| 2. 030954 | Подъемники грузоподъемностью до 500 кг одномачтовые, высота подъема 45 м | маш.-ч | 0.83 | 0.91 | 224.05 | 203.89 |  | 203.89 | 150.4
| 3. 050101 | Компрессоры передвижные с двигателем внутреннего сгорания давлением до 686 кПа (7 ат), производительность до 5 м3/мин | маш.-ч | 0.81 | 0.89 | 516.65 | 459.82 |  | 459.82 | 165.94
| 4. 111301 | Вибратор поверхностный | маш.-ч | 3.96 | 4.33 | 2.03 | 8.79 |  | 8.79
| 5. 401-0003 | Бетон тяжелый, класс В7,5 (М100) | м3 | 3.06 | 3.348 | 2982.26 | 9984.61 |  |  |  | 9984.61
| 7. 411-0001 | Вода | м3 | 3.5 | 3.829 | 9.05 | 34.65 |  |  |  | 34.65
14 | ГЭСН11-01-015-02 Приказ Минстроя РФ от 30.01.14 №31/пр | Устройство покрытий бетонных на каждые 5 мм изменения толщины (До толщ.50мм ПЗ=4 (ОЗП=4; ЭМ=4 к расх.; ЗПМ=4; МАТ=4 к расх.; ТЗ=4; ТЗМ=4)) | 100 м2 покрытия |  | 1,094 109,4 / 100 | 6993.6 | 7651 | 802 | 193 | 137 | 6656 | 5.21 | 0.83
|  | Затраты труда рабочих (ср 2,2) | чел.час | 4.76 | 5.21 | 153.98 | 802.24 | 802.24
|  | Затраты труда машинистов | чел.час | 0.76 | 0.83
| 1. 030954 | Подъемники грузоподъемностью до 500 кг одномачтовые, высота подъема 45 м | маш.-ч | 0.76 | 0.83 | 224.05 | 185.96 |  | 185.96 | 137.17
| 2. 111301 | Вибратор поверхностный | маш.-ч | 3.24 | 3.54 | 2.03 | 7.19 |  | 7.19
| 3. 401-0003 | Бетон тяжелый, класс В7,5 (М100) | м3 | 2.04 | 2.232 | 2982.26 | 6656.4 |  |  |  | 6656.4
15 | ГЭСН46-04-012-03 Приказ Минстроя РФ от 30.01.14 №31/пр | Разборка деревянных заполнений проемов: дверных и воротных (ВРУ,ИТП) | 100 м2 |  | 0,134025 (0,95*2*2+1*1,95*3+0,95*1,95+0,95*2) / 100 | 18024.12 | 2416 | 2184 | 232 | 171 |  | 13.93 | 1.04
|  | Затраты труда рабочих (ср 2,4) | чел.час | 103.91 | 13.93 | 156.77 | 2183.81 | 2183.81
|  | Затраты труда машинистов | чел.час | 7.74 | 1.04
| 1. 030954 | Подъемники грузоподъемностью до 500 кг одномачтовые, высота подъема 45 м | маш.-ч | 7.74 | 1.04 | 224.05 | 233.01 |  | 233.01 | 171.88
16 | ГЭСН09-04-012-01 Приказ Минстроя РФ от 30.01.14 №31/пр | Установка металлических дверных блоков в готовые проемы (ВРУ) | 1 м2 проема |  | 7,5525 0,95*2*2+0,95*1,95+0,95*2 | 737.18 | 5568 | 3483 | 1191 |  | 894 | 18.13
|  | Затраты труда рабочих (ср 4,2) | чел.час | 2.4 | 18.13 | 192.16 | 3483.86 | 3483.86
| 1. 040502 | Установки для сварки ручной дуговой (постоянного тока) | маш.-ч | 0.4 | 3.02 | 29.56 | 89.27 |  | 89.27
| 2. 330301 | Машины шлифовальные электрические | маш.-ч | 0.12 | 0.91 | 10.37 | 9.44 |  | 9.44
| 3. 331451 | Перфораторы электрические | маш.-ч | 0.19 | 1.43 | 23.38 | 33.43 |  | 33.43
| 4. 400001 | Автомобили бортовые, грузоподъемность до 5 т | маш.-ч | 0.17 | 1.28 | 824.99 | 1055.99 |  | 1055.99
| 5. 101-1513 | Электроды диаметром 4 мм Э42 | т | 0.0001 | 0.0008 | 52410.47 | 41.93 |  |  |  | 41.93
| 6. 101-1921 | Пена монтажная для герметизации стыков в баллончике емкостью 0,85 л | шт. | 0.1 | 0.7553 | 193.2 | 145.92 |  |  |  | 145.92
| 8. 203-9066 | Блоки дверные металлические | м2 | 1 | 7.553
| 9. 204-0062 | Детали закладные и накладные изготовленные без применения сварки, гнутья, сверления (пробивки) отверстий поставляемые отдельно | т | 0.003 | 0.0227 | 31228.65 | 708.89 |  |  |  | 708.89
17 | 4-14/3330 | Дверь металлическая К531 | шт. |  | 2 | 4708.47 | 9417 |  |  |  | 9417
18 | 203-8122 | Дверь противопожарная металлическая однопольная ДПМ-01/60, размером 950х2000 мм | шт. |  | 2 | 11797.02 | 23594 |  |  |  | 23594
19 | ГЭСНр61-7-1 Приказ Минстроя РФ от 30.01.14 №31/пр | Ремонт штукатурки откосов внутри здания по камню и бетону цементно-известковым раствором: прямолинейных | 100 м2 отремонтированной поверхности |  | 0,0785 7,85 / 100 | 81415.65 | 6391 | 5225 | 20 | 15 | 1146 | 30.07 | 0.09
|  | Затраты труда рабочих (ср 3,4) | чел.час | 383.06 | 30.07 | 173.77 | 5225.26 | 5225.26
|  | Затраты труда машинистов | чел.час | 1.16 | 0.09
| 1. 030954 | Подъемники грузоподъемностью до 500 кг одномачтовые, высота подъема 45 м | маш.-ч | 1.16 | 0.09 | 224.05 | 20.16 |  | 20.16 | 14.87
| 2. 402-0083 | Раствор готовый отделочный тяжелый, цементно-известковый 1:1:6 | м3 | 4.4 | 0.3454 | 3315.51 | 1145.18 |  |  |  | 1145.18
| 3. 411-0001 | Вода | м3 | 0.35 | 0.0275 | 9.05 | 0.25 |  |  |  | 0.25
| 4. 509-9900 | Строительный мусор | т | 8.1 | 0.6359
Итого прямые затраты по разделу в текущих ценах | [6 empty] | 192172 | 83156 | 24466 | 6560 | 84550 | 509.56 | 35.63
Итого прямые затраты по разделу с учетом коэффициентов к итогам | [6 empty] | 222526 | 102978 | 34998 | 9367 | 84550 | 629.81 | 50.84
Накладные расходы | [6 empty] | 87975
Сметная прибыль | [6 empty] | 50893
Итого по разделу 1 | [6 empty] | 361394 |  |  |  |  | 629.81 | 50.84
Раздел 2. Отмостка
20 | ГЭСНр68-12-4 Приказ Минстроя РФ от 30.01.14 №31/пр | Разборка покрытий и оснований: асфальтобетонных с помощью молотков отбойных | 100 м3 конструкций |  | 0,1026 10,26 / 100 | 75416.38 | 7738 | 4022 | 3716 | 806 |  | 24.97 | 4.25
|  | Затраты труда рабочих (ср 2,7) | чел.час | 243.35 | 24.97 | 161.09 | 4022.42 | 4022.42
|  | Затраты труда машинистов | чел.час | 41.39 | 4.25
| 1. 050101 | Компрессоры передвижные с двигателем внутреннего сгорания давлением до 686 кПа (7 ат), производительность до 5 м3/мин | маш.-ч | 39.25 | 4.03 | 516.65 | 2082.1 |  | 2082.1 | 751.39
| 3. 120202 | Автогрейдеры среднего типа 99 кВт (135 л.с.) | маш.-ч | 2.14 | 0.22 | 1652.51 | 363.55 |  | 363.55 | 55.09
| 4. 330804 | Молотки при работе от передвижных компрессорных станций отбойные пневматические | маш.-ч | 117.75 | 12.08 | 105.31 | 1272.14 |  | 1272.14
| 5. 509-9900 | Строительный мусор | т | 180 | 18.47
21 | ГЭСН27-03-001-03 Приказ Минстроя РФ от 30.01.14 №31/пр | Исправление профиля оснований гравийных: с добавлением нового материала | 1000 м2 площади основания |  | 0,10256 102,56 / 1000 | 98176.7 | 10069 | 562 | 2421 | 537 | 7086 | 3.52 | 2.35
|  | Затраты труда рабочих (ср 2,6) | чел.час | 34.3 | 3.52 | 159.7 | 562.14 | 562.14
|  | Затраты труда машинистов | чел.час | 22.95 | 2.35
| 1. 010312 | Тракторы на гусеничном ходу при работе на других видах строительства 79 кВт (108 л.с.) | маш.-ч | 1.11 | 0.11 | 740.06 | 81.41 |  | 81.41 | 27.55
| 2. 030101 | Автопогрузчики 5 т | маш.-ч | 4.36 | 0.45 | 935.38 | 420.92 |  | 420.92 | 83.9
| 3. 120202 | Автогрейдеры среднего типа 99 кВт (135 л.с.) | маш.-ч | 4.22 | 0.43 | 1652.51 | 710.58 |  | 710.58 | 107.68
| 4. 120906 | Катки дорожные самоходные гладкие 8 т | маш.-ч | 6.38 | 0.65 | 709.01 | 460.86 |  | 460.86 | 139.67
| 5. 120907 | Катки дорожные самоходные гладкие 13 т | маш.-ч | 4.66 | 0.48 | 1156.7 | 555.22 |  | 555.22 | 128.21
| 6. 121601 | Машины поливомоечные 6000 л | маш.-ч | 2.22 | 0.23 | 818.37 | 188.23 |  | 188.23 | 49.42
| 7. 408-0102 | Гравий для строительных работ марка Др.8, фракция 10-20 мм | м3 | 66 | 6.769 | 1044.84 | 7072.52 |  |  |  | 7072.52
| 9. 411-0001 | Вода | м3 | 15 | 1.538 | 9.05 | 13.92 |  |  |  | 13.92
22 | ГЭСН27-06-009-01 Приказ Минстроя РФ от 30.01.14 №31/пр | Укладка металлической сетки в цементобетонное дорожное покрытие | 1000 м2 покрытия |  | 0,082048 (102,56*0,8) / 1000 | 194748.84 | 15979 | 179 | 11 | 1 | 15789 | 1.02 | 0.01
|  | Затраты труда рабочих (ср 3,5) | чел.час | 12.43 | 1.02 | 175.86 | 179.38 | 179.38
|  | Затраты труда машинистов | чел.час | 0.07 | 0.01
| 1. 021141 | Краны на автомобильном ходу при работе на других видах строительства 10 т | маш.-ч | 0.07 | 0.01 | 877.77 | 8.78 |  | 8.78 | 2.5
| 2. 400001 | Автомобили бортовые, грузоподъемность до 5 т | маш.-ч | 0.09 | 0.01 | 824.99 | 8.25 |  | 8.25
| 3. 204-0097 | Сетка сварная из холоднотянутой проволоки 4-5 мм | т | 5.6662 | 0.4649 | 33960.54 | 15788.26 |  |  |  | 15788.26
23 | ГЭСН06-01-001-01 Приказ Минстроя РФ от 30.01.14 №31/пр | Устройство бетонной подготовки (прим) отмостки | 100 м3 бетона, бутобетона и железобетона в деле |  | 0,087176 (102,56*0,085) / 100 | 389705.82 | 33973 | 2372 | 1522 | 337 | 30079 | 15.69 | 1.57
|  | Затраты труда рабочих (ср 2) | чел.час | 180 | 15.69 | 151.19 | 2372.17 | 2372.17
|  | Затраты труда машинистов | чел.час | 18 | 1.57
| 1. 020129 | Краны башенные при работе на других видах строительства 8 т | маш.-ч | 18 | 1.57 | 958.75 | 1505.24 |  | 1505.24 | 337.36
| 2. 111301 | Вибратор поверхностный | маш.-ч | 48 | 4.18 | 2.03 | 8.49 |  | 8.49
| 3. 400001 | Автомобили бортовые, грузоподъемность до 5 т | маш.-ч | 0.13 | 0.01 | 824.99 | 8.25 |  | 8.25
| 4. 101-1668 | Рогожа | м2 | 250 | 21.79 | 47.15 | 1027.4 |  |  |  | 1027.4
| 5. 401-0006 | Бетон тяжелый, класс В15 (М200) | м3 | 102 | 8.892 | 3267.06 | 29050.7 |  |  |  | 29050.7
| 7. 411-0001 | Вода | м3 | 0.2 | 0.0174 | 9.05 | 0.16 |  |  |  | 0.16
Итого прямые затраты по разделу в текущих ценах | [6 empty] | 67759 | 7135 | 7670 | 1681 | 52954 | 45.2 | 8.18
Итого прямые затраты по разделу с учетом коэффициентов к итогам | [6 empty] | 70841 | 8362 | 9525 | 2090 | 52954 | 53.05 | 10.09
Накладные расходы | [6 empty] | 9474
Сметная прибыль | [6 empty] | 5163
Итого по разделу 2 Отмостка | [6 empty] | 85478 |  |  |  |  | 53.05 | 10.09
Раздел 3. Новый Раздел
24 | ФССЦпг01-01-01-041 Приказ Минстроя РФ от 30.01.14 №31/пр | Погрузочные работы при автомобильных перевозках: мусора строительного с погрузкой вручную | 1 т груза |  | 19.1059 | 832.95 | 15914 | 15914
25 | ФССЦпг03-02-01-015 Приказ Минстроя РФ от 30.01.14 №31/пр | Перевозка строительных грузов (кроме массовых навалочных, перевозимых автомобилями-самосвалами, а также бетонных и железобетонных изделий, стеновых и перегородочных материалов, лесоматериалов круглых и пиломатериалов, включенных в таблицу 03-01), бортовым автомобилем грузоподъемностью 5 т, на расстояние до 15 км I класс груза | 1 т груза |  | 19.1059 | 208.92 | 3992 |  | 3992
Итого прямые затраты по разделу в текущих ценах | [6 empty] | 19906 | 15914 | 3992
Итого по разделу 3 Новый Раздел | [6 empty] | 19906
ИТОГИ ПО СМЕТЕ:
Итого прямые затраты по смете в текущих ценах | [6 empty] | 279837 | 106205 | 36128 | 8241 | 137504 | 554.76 | 43.81
Итого прямые затраты по смете с учетом коэффициентов к итогам | [6 empty] | 313273 | 127254 | 48515 | 11457 | 137504 | 682.86 | 60.93
Накладные расходы | [6 empty] | 97449
Сметная прибыль | [6 empty] | 56056
Итоги по смете:
Малярные работы (ремонтно-строительные) | [6 empty] | 88299 |  |  |  |  | 251.65 | 1.4
Работы по реконструкции зданий и сооружений (усиление и замена существующих конструкций, разборка и возведение отдельных конструктивных элементов) | [6 empty] | 110425 |  |  |  |  | 168.29 | 33.96
Конструкции из кирпича и блоков | [6 empty] | 7430 |  |  |  |  | 9.36 | 0.29
Отделочные работы | [6 empty] | 9122 |  |  |  |  | 19.19 | 1.68
Земляные работы, выполняемые ручным способом (ремонтно-строительные) | [6 empty] | 2410 |  |  |  |  | 7.67
Бетонные и железобетонные монолитные конструкции в промышленном строительстве | [6 empty] | 41945 |  |  |  |  | 22.03 | 2.29
Строительные металлические конструкции | [6 empty] | 48230 |  |  |  |  | 26.16
Полы | [6 empty] | 79376 |  |  |  |  | 110.72 | 13.28
Штукатурные работы (ремонтно-строительные) | [6 empty] | 13625 |  |  |  |  | 34.58 | 0.1
Благоустройство (ремонтно-строительные) | [6 empty] | 15735 |  |  |  |  | 27.47 | 4.68
Автомобильные дороги | [6 empty] | 30275 |  |  |  |  | 5.74 | 3.25
Погрузо-разгрузочные работы | [6 empty] | 15914
Перевозка грузов автотранспортом | [6 empty] | 3992
Итого | [6 empty] | 466778 |  |  |  |  | 682.86 | 60.93
В том числе:
Материалы | [6 empty] | 137504
Машины и механизмы | [6 empty] | 48515
ФОТ | [6 empty] | 138711
Накладные расходы | [6 empty] | 97449
Сметная прибыль | [6 empty] | 56056
ВСЕГО по смете | [6 empty] | 466778 |  |  |  |  | 682.86 | 60.93
Составил: ___________________________Специалист отдела подготовки проектно-сметной документации /Сибиряк О.В./
(должность, подпись, расшифровка)
Проверил: ___________________________Начальник отдела подготовки проектно-сметной документации /Лебедева Е.В./
(должность, подпись, расшифровка)
Проверил: ___________________________Начальник отдела подготовки проектно-сметной документации /Лебедева Е.В./
(должность, подпись, расшифровка)