## Ресурсная смета 14 граф
СОГЛАСОВАНО: | [9 empty] | УТВЕРЖДАЮ:
______________ | [9 empty] | _______________
" _____ " ________________ 2015 г. | [9 empty] | "______ " _______________2015 г.
Многоквартирный жилой дом, расположенный по адресу: г.Ангарск, кв-л 179 д.9
(наименование стройки)
ЛОКАЛЬНЫЙ РЕСУРСНЫЙ СМЕТНЫЙ РАСЧЕТ № 7
(локальная смета)
|  | на | Ремонт внутридомового газопровода
(наименование работ и затрат, наименование объекта)
Основание: Дефектная ведомость
|  | Сметная стоимость _______________________________________________________________________________________________ |  |  | ___________________________350,730 |  | тыс. руб.
|  | строительных работ _______________________________________________________________________________________________ |  |  | _______________________________________________________________________________________________342,549 |  | тыс. руб.
|  | монтажных работ _______________________________________________________________________________________________ |  |  | _______________________________________________________________________________________________8,181 |  | тыс. руб.
|  | Средства на оплату труда _______________________________________________________________________________________________ |  |  | ___________________________126,586 |  | тыс. руб.
|  | Сметная трудоемкость _______________________________________________________________________________________________ |  |  | _______________________________________________________________________________________________689,13 |  | чел.час
Составлен(а) в текущих (прогнозных) ценах по состоянию на ______________
№ пп | Обоснование | Наименование | Ед. изм. | Кол. |  | Сметная стоимость в текущих (прогнозных) ценах, руб. | [5 empty] | Т/з осн. раб. | Т/з мех.
|  |  |  | на ед. | всего | на ед. | общая | В том числе
[8 empty] | Осн.З/п | Эк.Маш. | З/пМех | Мат
1 | 2 | 3 | 4 | 5 | 6 | 7 | 8 | 9 | 10 | 11 | 12 | 13 | 14
Раздел 1.
1 | ГЭСН19-01-016-01 Приказ Минстроя РФ от 30.01.14 №31/пр | Обрезка действующего внутреннего газопровода диаметром : до 50 мм | 1 обрезка |  | 3 | 868.15 | 2604 | 997 | 1447 | 515 | 160 | 5.67 | 2.76
|  | Затраты труда рабочих (ср 3,5) | чел.час | 1.89 | 5.67 | 175.86 | 997.13 | 997.13
|  | Затраты труда машинистов | чел.час | 0.92 | 2.76
| 1. 040502 | Установки для сварки ручной дуговой (постоянного тока) | маш.-ч | 0.23 | 0.69 | 29.56 | 20.4 |  | 20.4
| 2. 040504 | Аппарат для газовой сварки и резки | маш.-ч | 0.05 | 0.15 | 3.69 | 0.55 |  | 0.55
| 3. 050101 | Компрессоры передвижные с двигателем внутреннего сгорания давлением: до 686 кПа (7 ат), производительность до 5 м3/мин | маш.-ч | 0.92 | 2.76 | 516.65 | 1425.95 |  | 1425.95 | 514.6
| 4. 101-0324 | Кислород технический: газообразный | м3 | 0.038 | 0.114 | 34.76 | 3.96 |  |  |  | 3.96
| 5. 101-1514 | Электроды диаметром: 4 мм Э42А | т | 6e-05 | 0.0002 | 52410.47 | 10.48 |  |  |  | 10.48
| 6. 101-1602 | Ацетилен газообразный технический | м3 | 0.005 | 0.015 | 310.05 | 4.65 |  |  |  | 4.65
З | 7. 301-1744 | Заглушки стальные бесшовные приварные диаметром 50 мм | шт. | 1 | 3 | 47.46 | 142.38 |  |  |  | 142.38
Уд | 8. 301-9668 | Заглушки стальные | шт. | 1 | 3
2 | ГЭСНр65-1-1 Приказ Минстроя РФ от 30.01.14 №31/пр | Разборка трубопроводов из водогазопроводных труб диаметром: до 32 мм | 100 м трубопровода |  | 0,33 (27+6) / 100 | 5846.53 | 1929 | 1843 | 11 | 5 | 75 | 11.44 | 0.03
|  | Затраты труда рабочих (ср 2,7) | чел.час | 34.66 | 11.44 | 161.09 | 1842.87 | 1842.87
|  | Затраты труда машинистов | чел.час | 0.1 | 0.03
| 1. 030954 | Подъемники грузоподъемностью до 500 кг одномачтовые, высота подъема 45 м | маш.-ч | 0.1 | 0.03 | 224.05 | 6.72 |  | 6.72 | 4.96
| 2. 040504 | Аппарат для газовой сварки и резки | маш.-ч | 3.3 | 1.09 | 3.69 | 4.02 |  | 4.02
| 3. 101-0324 | Кислород технический: газообразный | м3 | 2.74 | 0.9042 | 34.76 | 31.43 |  |  |  | 31.43
| 4. 101-1602 | Ацетилен газообразный технический | м3 | 0.43 | 0.1419 | 310.05 | 44 |  |  |  | 44
| 5. 509-9899 | Строительный мусор и масса возвратных материалов | т | 0.22 | 0.0726
3 | ГЭСН46-03-013-26 Приказ Минстроя РФ от 30.01.14 №31/пр | Сверление отверстий в бетонных конструкциях перфоратором диаметром: 40 мм прим.) | 100 отверстий |  | 0,04 4/100 | 1824.58 | 73 | 73 |  |  |  | 0.44
|  | Затраты труда рабочих (ср 3) | чел.час | 11.04 | 0.44 | 165.27 | 72.72 | 72.72
| 1. 331454 | Перфоратор электрический мощностью 1,5 кВт, энергией удара до 18 Дж | маш.-ч | 9.04 | 0.36
4 | 103-0017 | Трубы стальные сварные водогазопроводные с резьбой черные обыкновенные (неоцинкованные), диаметр условного прохода 40 мм, толщина стенки 3,5 мм (футляры) | м |  | 0,824 4*0,2*1,03 | 112.65 | 93 |  |  |  | 93
5 | 101-0596 | Мастика битумно-кукерсольная холодная | т |  | 0.002 | 35830.77 | 72 |  |  |  | 72
6 | 101-1705 | Пакля пропитанная | кг |  | 7.2 | 44.67 | 322 |  |  |  | 322
7 | ГЭСНр69-4-3 Приказ Минстроя РФ от 30.01.14 №31/пр | Заделка отверстий в местах прохода трубопроводов: в перекрытиях и стенах (прим.) | 100 отверстий |  | 0,04 4/100 | 11093.13 | 444 | 401 | 1 | 1 | 42 | 2.43
|  | Затраты труда рабочих (ср 3) | чел.час | 60.65 | 2.43 | 165.27 | 401.61 | 401.61
|  | Затраты труда машинистов | чел.час | 0.08
| 1. 030954 | Подъемники грузоподъемностью до 500 кг одномачтовые, высота подъема 45 м | маш.-ч | 0.08 |  | 224.05
| 2. 101-0181 | Гвозди строительные с плоской головкой: 1,8х60 мм | т | 0.0005 |  | 43914.78
| 3. 102-0056 | Доски обрезные хвойных пород длиной: 4-6,5 м, шириной 75-150 мм, толщиной 32-40 мм, II сорта | м3 | 0.2 | 0.008 | 5148.1 | 41.18 |  |  |  | 41.18
| 4. 402-9061 | Раствор цементный М100 | м3 | 0.3 | 0.012
8 | ГЭСН16-02-003-04 Приказ Минстроя РФ от 30.01.14 №31/пр | Прокладка трубопроводов газоснабжения из стальных водогазопроводных неоцинкованных труб диаметром: 32 мм | 100 м трубопровода |  | 0,27 27/100 | 15668.61 | 4231 | 1556 | 139 | 9 | 2536 | 8.35 | 0.04
|  | Затраты труда рабочих (ср 4) | чел.час | 30.91 | 8.35 | 186.45 | 1556.86 | 1556.86
|  | Затраты труда машинистов | чел.час | 0.15 | 0.04
| 1. 020129 | Краны башенные при работе на других видах строительства 8 т | маш.-ч | 0.08 | 0.02 | 958.75 | 19.18 |  | 19.18 | 4.3
| 2. 021141 | Краны на автомобильном ходу при работе на других видах строительства 10 т | маш.-ч | 0.07 | 0.02 | 877.77 | 17.56 |  | 17.56 | 5.01
| 3. 040504 | Аппарат для газовой сварки и резки | маш.-ч | 4.18 | 1.13 | 3.69 | 4.17 |  | 4.17
| 4. 400001 | Автомобили бортовые, грузоподъемность до 5 т | маш.-ч | 0.44 | 0.12 | 824.99 | 99 |  | 99
| 5. 101-0063 | Ацетилен растворенный технический марки: А | т | 0.00019 | 0.0001 | 264799.41 | 26.48 |  |  |  | 26.48
| 6. 101-0324 | Кислород технический: газообразный | м3 | 0.18 | 0.0486 | 34.76 | 1.69 |  |  |  | 1.69
| 7. 101-0388 | Краски масляные земляные марки: МА-0115 мумия, сурик железный | т | 0.00044 | 0.0001 | 51941.74 | 5.19 |  |  |  | 5.19
| 8. 101-0628 | Олифа комбинированная, марки: К-3 | т | 0.00053 | 0.0001 | 52781.43 | 5.28 |  |  |  | 5.28
| 9. 101-0807 | Проволока сварочная легированная диаметром: 4 мм | т | 0.001 | 0.0003 | 62788.7 | 18.84 |  |  |  | 18.84
| 10. 101-1669 | Очес льняной | кг | 0.03 | 0.0081 | 163.42 | 1.32 |  |  |  | 1.32
Н | 11. 103-9140 | Арматура муфтовая | шт.
Н, З | 12. 301-9240 | Крепления | кг | 0.5424 | 0.1464 | 22.98 | 3.36 |  |  |  | 3.36
Н, Уд | 13. 301-9240 | Крепления | кг
З | 14. 103-0016 | Трубы стальные сварные водогазопроводные с резьбой черные обыкновенные (неоцинкованные), диаметр условного прохода 32 мм, толщина стенки 3,2 мм | м | 100 | 27 | 91.91 | 2481.57 |  |  |  | 2481.57
Уд | 15. 302-9515 | Трубопроводы с гильзами | м | 100 | 27
| 16. 405-1601 | Известь строительная: негашеная хлорная, марки А | кг | 0.004 | 0.0011 | 27.58 | 0.03 |  |  |  | 0.03
| 17. 411-0001 | Вода | м3 | 1.13 | 0.3051 | 9.05 | 2.76 |  |  |  | 2.76
9 | 4-14/4376 | Отвод 32х2,6мм | шт. |  | 6 | 28.7 | 172 |  |  |  | 172
10 | ГЭСН16-02-003-03 Приказ Минстроя РФ от 30.01.14 №31/пр | Прокладка трубопроводов газоснабжения из стальных водогазопроводных неоцинкованных труб диаметром: 25 мм | 100 м трубопровода |  | 0,06 6/100 | 13373.58 | 802 | 346 | 31 | 2 | 425 | 1.85 | 0.01
|  | Затраты труда рабочих (ср 4) | чел.час | 30.91 | 1.85 | 186.45 | 344.93 | 344.93
|  | Затраты труда машинистов | чел.час | 0.15 | 0.01
| 1. 020129 | Краны башенные при работе на других видах строительства 8 т | маш.-ч | 0.08 |  | 958.75
| 2. 021141 | Краны на автомобильном ходу при работе на других видах строительства 10 т | маш.-ч | 0.07 |  | 877.77
| 3. 040504 | Аппарат для газовой сварки и резки | маш.-ч | 4.18 | 0.25 | 3.69 | 0.92 |  | 0.92
| 4. 400001 | Автомобили бортовые, грузоподъемность до 5 т | маш.-ч | 0.44 | 0.03 | 824.99 | 24.75 |  | 24.75
| 5. 101-0063 | Ацетилен растворенный технический марки: А | т | 0.00019 |  | 264799.41
| 6. 101-0324 | Кислород технический: газообразный | м3 | 0.18 | 0.0108 | 34.76 | 0.38 |  |  |  | 0.38
| 7. 101-0388 | Краски масляные земляные марки: МА-0115 мумия, сурик железный | т | 0.00044 |  | 51941.74
| 8. 101-0628 | Олифа комбинированная, марки: К-3 | т | 0.00053 |  | 52781.43
| 9. 101-0807 | Проволока сварочная легированная диаметром: 4 мм | т | 0.001 | 0.0001 | 62788.7 | 6.28 |  |  |  | 6.28
| 10. 101-1669 | Очес льняной | кг | 0.03 | 0.0018 | 163.42 | 0.29 |  |  |  | 0.29
Н | 11. 103-9140 | Арматура муфтовая | шт.
Н, З | 12. 301-9240 | Крепления | кг | 0.5424 | 0.0325 | 22.98 | 0.75 |  |  |  | 0.75
Н, Уд | 13. 301-9240 | Крепления | кг
З | 14. 103-0015 | Трубы стальные сварные водогазопроводные с резьбой черные обыкновенные (неоцинкованные), диаметр условного прохода 25 мм, толщина стенки 3,2 мм | м | 100 | 6 | 69 | 414 |  |  |  | 414
Уд | 15. 302-9515 | Трубопроводы с гильзами | м | 100 | 6
| 16. 405-1601 | Известь строительная: негашеная хлорная, марки А | кг | 0.0025 | 0.0002 | 27.58 | 0.01 |  |  |  | 0.01
| 17. 411-0001 | Вода | м3 | 0.69 | 0.0414 | 9.05 | 0.37 |  |  |  | 0.37
11 | 4-14/4410 | Отвод 25мм | шт. |  | 18 | 21 | 378 |  |  |  | 378
12 | ГЭСН24-01-033-02 Приказ Минстроя РФ от 30.01.14 №31/пр | Установка вентилей и клапанов обратных муфтовых диаметром: до 32 мм (прим.) | 1 шт. |  | 3 | 192.96 | 579 | 565 |  |  | 14 | 3.21
|  | Затраты труда рабочих (ср 3,5) | чел.час | 1.07 | 3.21 | 175.86 | 564.51 | 564.51
| 1. 101-0388 | Краски масляные земляные марки МА-0115 мумия, сурик железный | т | 3e-05 | 0.0001 | 51941.74 | 5.19 |  |  |  | 5.19
| 2. 101-1669 | Очес льняной | кг | 0.0122 | 0.0366 | 163.42 | 5.98 |  |  |  | 5.98
| 3. 101-1825 | Олифа натуральная | кг | 0.0122 | 0.0366 | 101.47 | 3.71 |  |  |  | 3.71
Уд | 4. 103-9140 | Арматура муфтовая | шт. | 1 | 3
13 | 302-1918 | Кран шаровый муфтовый 11Б41п3 для газа, давлением 1,6 МПа (16 кгс/см2), диаметром 32 мм | шт. |  | 3 | 312.21 | 937 |  |  |  | 937
14 | Прайс ООО "СанТех" | Сгон-америк. прямой 32 (11/4") | шт. |  | 3 | 528.02 | 1584 |  |  |  | 1584
15 | 4-14/5156 | Резьба Д 32мм | шт. |  | 6 3*2 | 21.88 | 131 |  |  |  | 131
16 | ГЭСН24-01-033-02 Приказ Минстроя РФ от 30.01.14 №31/пр | Установка вентилей и клапанов обратных муфтовых диаметром: до 32 мм (прим.) | 1 шт. |  | 12 | 192.96 | 2316 | 2258 |  |  | 58 | 12.84
|  | Затраты труда рабочих (ср 3,5) | чел.час | 1.07 | 12.84 | 175.86 | 2258.04 | 2258.04
| 1. 101-0388 | Краски масляные земляные марки МА-0115 мумия, сурик железный | т | 3e-05 | 0.0004 | 51941.74 | 20.78 |  |  |  | 20.78
| 2. 101-1669 | Очес льняной | кг | 0.0122 | 0.1464 | 163.42 | 23.92 |  |  |  | 23.92
| 3. 101-1825 | Олифа натуральная | кг | 0.0122 | 0.1464 | 101.47 | 14.86 |  |  |  | 14.86
Уд | 4. 103-9140 | Арматура муфтовая | шт. | 1 | 12
17 | 302-1917 | Кран шаровый муфтовый 11Б41п3 для газа, давлением 1,6 МПа (16 кгс/см2), диаметром 25 мм | шт. |  | 12 | 167.13 | 2006 |  |  |  | 2006
18 | Прайс ООО "СанТех" | Сгон-америк. прямой 25 (1") | шт. |  | 12 | 350.7 | 4208 |  |  |  | 4208
19 | 4-14/5154 | Резьба Д 25мм | шт. |  | 24 12*2 | 14.87 | 357 |  |  |  | 357
20 | 301-7157 | Хомут стальной оцинкованный с саморезом и резиновой прокладкой для крепления труб диаметром 32 мм | шт. |  | 16 | 26.86 | 430 |  |  |  | 430
21 | ГЭСН19-01-015-01 Приказ Минстроя РФ от 30.01.14 №31/пр | Пневматическое испытание газопроводов | 100 м газопровода |  | 0,33 33/100 | 7849.74 | 2590 | 2516 |  |  | 74 | 11.52
|  | Затраты труда рабочих (ср 5,1) | чел.час | 34.9 | 11.52 | 218.5 | 2517.12 | 2517.12
| 1. 101-0388 | Краски масляные земляные марки: МА-0115 мумия, сурик железный | т | 0.0009 | 0.0003 | 51941.74 | 15.58 |  |  |  | 15.58
| 2. 101-0623 | Мыло твердое хозяйственное 72% | шт. | 0.25 | 0.0825 | 9.3 | 0.77 |  |  |  | 0.77
| 3. 101-1669 | Очес льняной | кг | 0.45 | 0.1485 | 163.42 | 24.27 |  |  |  | 24.27
| 4. 101-1825 | Олифа натуральная | кг | 1 | 0.33 | 101.47 | 33.49 |  |  |  | 33.49
22 | ГЭСН15-04-030-04 Приказ Минстроя РФ от 30.01.14 №31/пр | Масляная окраска металлических поверхностей: труб диаметром менее 50 мм, количество окрасок 2 | 100 м2 окрашиваемой поверхности |  | 0,0609 (6*0,16+27*0,19)/100 | 14203.6 | 865 | 743 | 2 |  | 120 | 4.33
|  | Затраты труда рабочих (ср 3,3) | чел.час | 71.06 | 4.33 | 171.68 | 743.37 | 743.37
|  | Затраты труда машинистов | чел.час | 0.01
| 1. 030954 | Подъемники грузоподъемностью до 500 кг одномачтовые, высота подъема 45 м | маш.час | 0.01 |  | 224.05
| 2. 400001 | Автомобили бортовые, грузоподъемность до 5 т | маш.час | 0.03 |  | 824.99
Уд | 3. 101-1757 | Ветошь | кг | 0.3 | 0.0183
| 4. 101-1825 | Олифа натуральная | кг | 2.7 | 0.1644 | 101.47 | 16.68 |  |  |  | 16.68
З | 5. 101-9840 | Краски для внутренних работ масляные готовые к применению | т | 0.0246 | 0.0015 | 69230 | 103.85 |  |  |  | 103.85
Уд | 6. 101-9840 | Краски для внутренних работ масляные готовые к применению | т | 0.0246 | 0.0015 | 69230 | 103.85 |  |  |  | 103.85
Итого прямые затраты по разделу в текущих ценах | [6 empty] | 27123 | 11298 | 1631 | 532 | 14194 | 62.08 | 2.84
Итого прямые затраты по разделу с учетом коэффициентов к итогам | [6 empty] | 29827 | 13595 | 2038 | 665 | 14194 | 74.85 | 3.54
Накладные расходы | [6 empty] | 13382
Сметная прибыль | [6 empty] | 7566
Итого по разделу 1 | [6 empty] | 50775 |  |  |  |  | 74.85 | 3.54
Раздел 2. Ремонт газоснабжения в квартирах
23 | ГЭСНр65-36-2 Приказ Минстроя РФ от 30.01.14 №31/пр | Снятие бытовых газовых плит: с четырьмя конфорками | 100 приборов |  | 0,6 60/100 | 11955.23 | 7173 | 7031 | 142 | 105 |  | 37.15 | 0.64
|  | Затраты труда рабочих (ср 4,1) | чел.час | 61.92 | 37.15 | 189.24 | 7030.27 | 7030.27
|  | Затраты труда машинистов | чел.час | 1.06 | 0.64
| 1. 030954 | Подъемники грузоподъемностью до 500 кг одномачтовые, высота подъема 45 м | маш.-ч | 1.06 | 0.64 | 224.05 | 143.39 |  | 143.39 | 105.77
24 | ГЭСНр65-1-1 Приказ Минстроя РФ от 30.01.14 №31/пр | Разборка трубопроводов из водогазопроводных труб диаметром: до 32 мм | 100 м трубопровода |  | 2,82 (192+90) / 100 | 5846.53 | 16487 | 15745 | 98 | 47 | 644 | 97.74 | 0.28
|  | Затраты труда рабочих (ср 2,7) | чел.час | 34.66 | 97.74 | 161.09 | 15744.94 | 15744.94
|  | Затраты труда машинистов | чел.час | 0.1 | 0.28
| 1. 030954 | Подъемники грузоподъемностью до 500 кг одномачтовые, высота подъема 45 м | маш.-ч | 0.1 | 0.28 | 224.05 | 62.73 |  | 62.73 | 46.28
| 2. 040504 | Аппарат для газовой сварки и резки | маш.-ч | 3.3 | 9.31 | 3.69 | 34.35 |  | 34.35
| 3. 101-0324 | Кислород технический: газообразный | м3 | 2.74 | 7.727 | 34.76 | 268.59 |  |  |  | 268.59
| 4. 101-1602 | Ацетилен газообразный технический | м3 | 0.43 | 1.213 | 310.05 | 376.09 |  |  |  | 376.09
| 5. 509-9899 | Строительный мусор и масса возвратных материалов | т | 0.22 | 0.6204
25 | ГЭСН46-03-013-26 Приказ Минстроя РФ от 30.01.14 №31/пр | Сверление отверстий в бетонных конструкциях перфоратором глубиной 200 мм диаметром: 40 мм | 100 отверстий |  | 0,72 72/100 | 1824.58 | 1314 | 1314 |  |  |  | 7.95
|  | Затраты труда рабочих (ср 3) | чел.час | 11.04 | 7.95 | 165.27 | 1313.9 | 1313.9
| 1. 331454 | Перфоратор электрический мощностью 1,5 кВт, энергией удара до 18 Дж | маш.-ч | 9.04 | 6.51
26 | 103-0017 | Трубы стальные сварные водогазопроводные с резьбой черные обыкновенные (неоцинкованные), диаметр условного прохода 40 мм, толщина стенки 3,5 мм (футляры) | м |  | 14,832 72*0.2*1.03 | 112.65 | 1671 |  |  |  | 1671
27 | 101-0596 | Мастика битумно-кукерсольная холодная | т |  | 0.0353 | 35830.77 | 1265 |  |  |  | 1265
28 | 101-1705 | Пакля пропитанная | кг |  | 129.6 | 44.67 | 5789 |  |  |  | 5789
29 | ГЭСНр69-4-3 Приказ Минстроя РФ от 30.01.14 №31/пр | Заделка отверстий в местах прохода трубопроводов: в перекрытиях и стенах (прим.) | 100 отверстий |  | 0,72 72/100 | 11093.13 | 7987 | 7217 | 13 | 10 | 757 | 43.67 | 0.06
|  | Затраты труда рабочих (ср 3) | чел.час | 60.65 | 43.67 | 165.27 | 7217.34 | 7217.34
|  | Затраты труда машинистов | чел.час | 0.08 | 0.06
| 1. 030954 | Подъемники грузоподъемностью до 500 кг одномачтовые, высота подъема 45 м | маш.-ч | 0.08 | 0.06 | 224.05 | 13.44 |  | 13.44 | 9.92
| 2. 101-0181 | Гвозди строительные с плоской головкой: 1,8х60 мм | т | 0.0005 | 0.0004 | 43914.78 | 17.57 |  |  |  | 17.57
| 3. 102-0056 | Доски обрезные хвойных пород длиной: 4-6,5 м, шириной 75-150 мм, толщиной 32-40 мм, II сорта | м3 | 0.2 | 0.144 | 5148.1 | 741.33 |  |  |  | 741.33
| 4. 402-9061 | Раствор цементный М100 | м3 | 0.3 | 0.216
30 | ГЭСН16-02-003-03 Приказ Минстроя РФ от 30.01.14 №31/пр | Прокладка трубопроводов газоснабжения из стальных водогазопроводных неоцинкованных труб диаметром: 25 мм | 100 м трубопровода |  | 1,92 192/100 | 13373.58 | 25677 | 11065 | 992 | 67 | 13620 | 59.35 | 0.29
|  | Затраты труда рабочих (ср 4) | чел.час | 30.91 | 59.35 | 186.45 | 11065.81 | 11065.81
|  | Затраты труда машинистов | чел.час | 0.15 | 0.29
| 1. 020129 | Краны башенные при работе на других видах строительства 8 т | маш.-ч | 0.08 | 0.15 | 958.75 | 143.81 |  | 143.81 | 32.23
| 2. 021141 | Краны на автомобильном ходу при работе на других видах строительства 10 т | маш.-ч | 0.07 | 0.13 | 877.77 | 114.11 |  | 114.11 | 32.55
| 3. 040504 | Аппарат для газовой сварки и резки | маш.-ч | 4.18 | 8.03 | 3.69 | 29.63 |  | 29.63
| 4. 400001 | Автомобили бортовые, грузоподъемность до 5 т | маш.-ч | 0.44 | 0.84 | 824.99 | 692.99 |  | 692.99
| 5. 101-0063 | Ацетилен растворенный технический марки: А | т | 0.00019 | 0.0004 | 264799.41 | 105.92 |  |  |  | 105.92
| 6. 101-0324 | Кислород технический: газообразный | м3 | 0.18 | 0.3456 | 34.76 | 12.01 |  |  |  | 12.01
| 7. 101-0388 | Краски масляные земляные марки: МА-0115 мумия, сурик железный | т | 0.00044 | 0.0008 | 51941.74 | 41.55 |  |  |  | 41.55
| 8. 101-0628 | Олифа комбинированная, марки: К-3 | т | 0.00053 | 0.001 | 52781.43 | 52.78 |  |  |  | 52.78
| 9. 101-0807 | Проволока сварочная легированная диаметром: 4 мм | т | 0.001 | 0.0019 | 62788.7 | 119.3 |  |  |  | 119.3
| 10. 101-1669 | Очес льняной | кг | 0.03 | 0.0576 | 163.42 | 9.41 |  |  |  | 9.41
Н | 11. 103-9140 | Арматура муфтовая | шт.
Н, З | 12. 301-9240 | Крепления | кг | 0.5424 | 1.041 | 22.98 | 23.92 |  |  |  | 23.92
Н, Уд | 13. 301-9240 | Крепления | кг
З | 14. 103-0015 | Трубы стальные сварные водогазопроводные с резьбой черные обыкновенные (неоцинкованные), диаметр условного прохода 25 мм, толщина стенки 3,2 мм | м | 100 | 192 | 69 | 13248 |  |  |  | 13248
Уд | 15. 302-9515 | Трубопроводы с гильзами | м | 100 | 192
| 16. 405-1601 | Известь строительная: негашеная хлорная, марки А | кг | 0.0025 | 0.0048 | 27.58 | 0.13 |  |  |  | 0.13
| 17. 411-0001 | Вода | м3 | 0.69 | 1.325 | 9.05 | 11.99 |  |  |  | 11.99
31 | 4-14/4410 | Отвод 25мм | шт. |  | 24 | 21 | 504 |  |  |  | 504
32 | ГЭСН16-02-003-02 Приказ Минстроя РФ от 30.01.14 №31/пр | Прокладка трубопроводов газоснабжения из стальных водогазопроводных неоцинкованных труб диаметром: 20 мм | 100 м трубопровода |  | 0,9 90/100 | 6323.92 | 5692 | 5187 | 465 | 31 | 40 | 27.82 | 0.14
|  | Затраты труда рабочих (ср 4) | чел.час | 30.91 | 27.82 | 186.45 | 5187.04 | 5187.04
|  | Затраты труда машинистов | чел.час | 0.15 | 0.14
| 1. 020129 | Краны башенные при работе на других видах строительства 8 т | маш.-ч | 0.08 | 0.07 | 958.75 | 67.11 |  | 67.11 | 15.04
| 2. 021141 | Краны на автомобильном ходу при работе на других видах строительства 10 т | маш.-ч | 0.07 | 0.06 | 877.77 | 52.67 |  | 52.67 | 15.02
| 3. 040504 | Аппарат для газовой сварки и резки | маш.-ч | 4.18 | 3.76 | 3.69 | 13.87 |  | 13.87
| 4. 400001 | Автомобили бортовые, грузоподъемность до 5 т | маш.-ч | 0.44 | 0.4 | 824.99 | 330 |  | 330
| 5. 101-0063 | Ацетилен растворенный технический марки А | т | 0.00019 | 0.0002
| 6. 101-0324 | Кислород технический газообразный | м3 | 0.18 | 0.162
| 7. 101-0388 | Краски масляные земляные марки МА-0115 мумия, сурик железный | т | 0.00044 | 0.0004 | 51941.74 | 20.78 |  |  |  | 20.78
| 8. 101-0628 | Олифа комбинированная, марки К-3 | т | 0.00053 | 0.0005
| 9. 101-0807 | Проволока сварочная легированная диаметром 4 мм | т | 0.001 | 0.0009
| 10. 101-1669 | Очес льняной | кг | 0.03 | 0.027 | 163.42 | 4.41 |  |  |  | 4.41
Н | 11. 103-9140 | Арматура муфтовая | шт.
Н, З | 12. 301-9240 | Крепления | кг | 0.5424 | 0.4882 | 22.98 | 11.22 |  |  |  | 11.22
Н, Уд | 13. 301-9240 | Крепления | кг |  |  | 22.98
З | 14. 103-0014 | Трубы стальные сварные водогазопроводные с резьбой черные обыкновенные (неоцинкованные), диаметр условного прохода 20 мм, толщина стенки 2,8 мм | м | 100 | 90
Уд | 15. 302-9515 | Трубопроводы с гильзами | м | 100 | 90
| 16. 405-1601 | Известь строительная негашеная хлорная, марки А | кг | 0.0016 | 0.0014
| 17. 411-0001 | Вода | м3 | 0.44 | 0.396 | 9.05 | 3.58 |  |  |  | 3.58
33 | 4-14/4409 | Отвод 20мм | шт. |  | 60 | 14 | 840 |  |  |  | 840
34 | ГЭСН24-01-033-01 Приказ Минстроя РФ от 30.01.14 №31/пр | Установка вентилей и клапанов обратных муфтовых диаметром: до 20 мм (прим.) | 1 шт. |  | 60 | 150.61 | 9037 | 8863 |  |  | 174 | 50.4
|  | Затраты труда рабочих (ср 3,5) | чел.час | 0.84 | 50.4 | 175.86 | 8863.34 | 8863.34
| 1. 101-0388 | Краски масляные земляные марки МА-0115 мумия, сурик железный | т | 2e-05 | 0.0012 | 51941.74 | 62.33 |  |  |  | 62.33
| 2. 101-1669 | Очес льняной | кг | 0.007 | 0.42 | 163.42 | 68.64 |  |  |  | 68.64
| 3. 101-1825 | Олифа натуральная | кг | 0.007 | 0.42 | 101.47 | 42.62 |  |  |  | 42.62
Уд | 4. 103-9140 | Арматура муфтовая | шт. | 1 | 60
35 | 302-1916 | Кран шаровый муфтовый 11Б41п3 для газа, давлением 1,6 МПа (16 кгс/см2), диаметром 20 мм | шт. |  | 60 | 106.23 | 6374 |  |  |  | 6374
36 | 4-14/5153 | Резьба Д 20мм | шт. |  | 60 | 8.71 | 523 |  |  |  | 523
37 | 301-7156 | Хомут стальной оцинкованный с саморезом и резиновой прокладкой для крепленая труб диаметром 25 мм | шт. |  | 96 | 26.49 | 2543 |  |  |  | 2543
38 | 301-7155 | Хомут стальной оцинкованный с саморезом и резиновой прокладкой для крепления труб диаметром 20 мм | шт. |  | 45 | 26.13 | 1176 |  |  |  | 1176
39 | ГЭСН19-01-015-01 Приказ Минстроя РФ от 30.01.14 №31/пр | Пневматическое испытание газопроводов | 100 м газопровода |  | 2,82 282/100 | 7849.74 | 22136 | 21504 |  |  | 632 | 98.42
|  | Затраты труда рабочих (ср 5,1) | чел.час | 34.9 | 98.42 | 218.5 | 21504.77 | 21504.77
| 1. 101-0388 | Краски масляные земляные марки: МА-0115 мумия, сурик железный | т | 0.0009 | 0.0025 | 51941.74 | 129.85 |  |  |  | 129.85
| 2. 101-0623 | Мыло твердое хозяйственное 72% | шт. | 0.25 | 0.705 | 9.3 | 6.56 |  |  |  | 6.56
| 3. 101-1669 | Очес льняной | кг | 0.45 | 1.269 | 163.42 | 207.38 |  |  |  | 207.38
| 4. 101-1825 | Олифа натуральная | кг | 1 | 2.82 | 101.47 | 286.15 |  |  |  | 286.15
40 | ГЭСН15-04-030-04 Приказ Минстроя РФ от 30.01.14 №31/пр | Масляная окраска металлических поверхностей: труб диаметром менее 50 мм, количество окрасок 2 | 100 м2 окрашиваемой поверхности |  | 0,4242 (0,13*90+0,16*192) / 100 | 14203.6 | 6025 | 5175 | 11 | 1 | 839 | 30.14
|  | Затраты труда рабочих (ср 3,3) | чел.час | 71.06 | 30.14 | 171.68 | 5174.44 | 5174.44
|  | Затраты труда машинистов | чел.час | 0.01
| 1. 030954 | Подъемники грузоподъемностью до 500 кг одномачтовые, высота подъема 45 м | маш.час | 0.01 |  | 224.05
| 2. 400001 | Автомобили бортовые, грузоподъемность до 5 т | маш.час | 0.03 | 0.01 | 824.99 | 8.25 |  | 8.25
Уд | 3. 101-1757 | Ветошь | кг | 0.3 | 0.1273
| 4. 101-1825 | Олифа натуральная | кг | 2.7 | 1.145 | 101.47 | 116.18 |  |  |  | 116.18
З | 5. 101-9840 | Краски для внутренних работ масляные готовые к применению | т | 0.0246 | 0.0104 | 69230 | 719.99 |  |  |  | 719.99
Уд | 6. 101-9840 | Краски для внутренних работ масляные готовые к применению | т | 0.0246 | 0.0104 | 69230 | 719.99 |  |  |  | 719.99
41 | ГЭСНм11-08-002-01 прим Приказ Минстроя РФ от 30.01.14 №31/пр | Присоединение к приборам трубных проводок: из водогазопроводных труб, диаметр условного прохода до 25 мм (присоединение плиты) | 10 соединений |  | 6 60/10 | 654.13 | 3925 | 3669 | 206 |  | 50 | 18.54
|  | Затраты труда рабочих (ср 4,4) | чел.час | 3.09 | 18.54 | 197.88 | 3668.7 | 3668.7
| 1. 040502 | Установки для сварки ручной дуговой (постоянного тока) | маш.-ч | 1.16 | 6.96 | 29.56 | 205.74 |  | 205.74
| 2. 101-1513 | Электроды диаметром: 4 мм Э42 | т | 0.00016 | 0.001 | 52410.47 | 52.41 |  |  |  | 52.41
Н | 3. 999-9950 | Вспомогательные ненормируемые материальные ресурсы
Итого прямые затраты по разделу в текущих ценах | [6 empty] | 126138 | 86770 | 1927 | 261 | 37441 | 471.18 | 1.41
Итого прямые затраты по разделу с учетом коэффициентов к итогам | [6 empty] | 151821 | 111957 | 2423 | 367 | 37441 | 614.28 | 2.01
Накладные расходы | [6 empty] | 93578
Сметная прибыль | [6 empty] | 54552
Итого по разделу 2 Ремонт газоснабжения в квартирах | [6 empty] | 299951 |  |  |  |  | 614.28 | 2.01
ИТОГИ ПО СМЕТЕ:
Итого прямые затраты по смете в текущих ценах | [6 empty] | 153261 | 98068 | 3558 | 793 | 51635 | 533.26 | 4.25
Итого прямые затраты по смете с учетом коэффициентов к итогам | [6 empty] | 181651 | 125555 | 4461 | 1031 | 51635 | 689.13 | 5.55
Накладные расходы | [6 empty] | 106961
Сметная прибыль | [6 empty] | 62118
Итоги по смете:
Итого Строительные работы | [6 empty] | 342549 |  |  |  |  | 670.59 | 5.55
Итого Монтажные работы | [6 empty] | 8181 |  |  |  |  | 18.54
Итого | [6 empty] | 350730 |  |  |  |  | 689.13 | 5.55
В том числе:
Материалы | [6 empty] | 51635
Машины и механизмы | [6 empty] | 4461
ФОТ | [6 empty] | 126586
Накладные расходы | [6 empty] | 106961
Сметная прибыль | [6 empty] | 62118
11% | [6 empty] | 38580
Строительный контроль 1,5% | [6 empty] | 5261
НДС 18% | [6 empty] | 63131.4
ВСЕГО по смете | [6 empty] | 350730 |  |  |  |  | 689.13 | 5.55
Составил: ___________________________Специалист отдела подготовки проектно-сметной документации /Толмачев С.В./
(должность, подпись, расшифровка)
Проверил: ___________________________Зам.начальника отдела подготовки проектно-сметной документации /Иванова Л.В./
(должность, подпись, расшифровка)
Проверил : ___________________________Специалист отдела мониторинга ТС КР МКД /Васильев В.С./
(должность, подпись, расшифровка)