## Ресурсная смета 14 граф
СОГЛАСОВАНО: | [9 empty] | УТВЕРЖДАЮ:
______________ | [9 empty] | _______________
'' _____ '' ________________ 2016 г. | [9 empty] | '' _____ '' ________________ 2016 г.
Многоквартирный жилой дом, расположенный по адресу: г.Ангарск кв-л 179 д9
(наименование стройки)
ЛОКАЛЬНЫЙ РЕСУРСНЫЙ СМЕТНЫЙ РАСЧЕТ № 1.4
(локальная смета)
|  | на | Ремонт внутридомовых инженерных систем холодного водоснабжения
(наименование работ и затрат, наименование объекта)
Основание: Дефектная ведомость
|  | Сметная стоимость строительных работ _______________________________________________________________________________________________ |  |  | ___________________________99,879 |  | тыс. руб.
|  | Средства на оплату труда _______________________________________________________________________________________________ |  |  | ___________________________28,090 |  | тыс. руб.
|  | Сметная трудоемкость _______________________________________________________________________________________________ |  |  | _______________________________________________________________________________________________159,28 |  | чел.час
Составлен(а) в текущих (прогнозных) ценах по состоянию на 4 кв-л 2014г.
№ пп | Обоснование | Наименование | Ед. изм. | Кол. |  | Сметная стоимость в текущих (прогнозных) ценах, руб. | [5 empty] | Т/з осн. раб. | Т/з мех.
|  |  |  | на ед. | всего | на ед. | общая | В том числе
[8 empty] | Осн.З/п | Эк.Маш. | З/пМех | Мат
1 | 2 | 3 | 4 | 5 | 6 | 7 | 8 | 9 | 10 | 11 | 12 | 13 | 14
Раздел 1. Ремонт внутридомовых инженерных систем ХВС
1 | ГЭСН46-02-009-04 Приказ Минстроя РФ от 30.01.14 №31/пр | Отбивка штукатурки с поверхностей: столбов, колонн, пилястр кирпичных (Прим) | 100 м2 |  | 0,04 4 / 100 | 5086.03 | 203 | 203 |  |  |  | 1.35
|  | Затраты труда рабочих (ср 2) | чел.час | 33.64 | 1.35 | 151.19 | 204.11 | 204.11
2 | ГЭСНр66-24-3 Приказ Минстроя РФ от 30.01.14 №31/пр | Разборка тепловой изоляции: из ваты стеклянной | 100 м2 наружной площади разобранной изоляции |  | 0,04 4 / 100 | 3109.04 | 124 | 124 |  |  |  | 0.77
|  | Затраты труда рабочих (ср 2,7) | чел.час | 19.3 | 0.77 | 161.09 | 124.04 | 124.04
3 | ГЭСНр65-1-2 Приказ Минстроя РФ от 30.01.14 №31/пр | Разборка трубопроводов из водогазопроводных труб диаметром: до 63 мм | 100 м трубопровода |  | 0,6 (38+22) / 100 | 10057.16 | 6034 | 5763 | 35 | 17 | 236 | 35.77 | 0.1
|  | Затраты труда рабочих (ср 2,7) | чел.час | 59.62 | 35.77 | 161.09 | 5762.19 | 5762.19
|  | Затраты труда машинистов | чел.час | 0.17 | 0.1
| 1. 030954 | Подъемники грузоподъемностью до 500 кг одномачтовые, высота подъема 45 м | маш.-ч | 0.17 | 0.1 | 224.05 | 22.41 |  | 22.41 | 16.53
| 2. 040504 | Аппарат для газовой сварки и резки | маш.-ч | 5.7 | 3.42 | 3.69 | 12.62 |  | 12.62
| 3. 101-0324 | Кислород технический газообразный | м3 | 4.73 | 2.838 | 34.76 | 98.65 |  |  |  | 98.65
| 4. 101-1602 | Ацетилен газообразный технический | м3 | 0.74 | 0.444 | 310.05 | 137.66 |  |  |  | 137.66
| 5. 509-9899 | Строительный мусор и масса возвратных материалов | т | 0.34 | 0.204
4 | ГЭСН16-02-002-06 Приказ Минстроя РФ от 30.01.14 №31/пр | Прокладка трубопроводов водоснабжения из стальных водогазопроводных оцинкованных труб диаметром: 50 мм | 100 м трубопровода |  | 0,38 38 / 100 | 34176.23 | 12987 | 3375 | 350 | 18 | 9262 | 18.1 | 0.08
|  | Затраты труда рабочих (ср 4) | чел.час | 47.63 | 18.1 | 186.45 | 3374.75 | 3374.75
|  | Затраты труда машинистов | чел.час | 0.21 | 0.08
| 1. 020129 | Краны башенные при работе на других видах строительства 8 т | маш.-ч | 0.14 | 0.05 | 958.75 | 47.94 |  | 47.94 | 10.74
| 2. 021141 | Краны на автомобильном ходу при работе на других видах строительства 10 т | маш.-ч | 0.07 | 0.03 | 877.77 | 26.33 |  | 26.33 | 7.51
| 3. 040504 | Аппарат для газовой сварки и резки | маш.-ч | 1.97 | 0.75 | 3.69 | 2.77 |  | 2.77
| 4. 400001 | Автомобили бортовые, грузоподъемность до 5 т | маш.-ч | 0.87 | 0.33 | 824.99 | 272.25 |  | 272.25
| 5. 101-0063 | Ацетилен растворенный технический марки А | т | 0.00038 | 0.0001 | 264799.41 | 26.48 |  |  |  | 26.48
| 6. 101-0324 | Кислород технический газообразный | м3 | 0.646 | 0.2455 | 34.76 | 8.53 |  |  |  | 8.53
| 7. 101-0388 | Краски масляные земляные марки МА-0115 мумия, сурик железный | т | 0.00054 | 0.0002 | 51941.74 | 10.39 |  |  |  | 10.39
| 8. 101-0628 | Олифа комбинированная, марки К-3 | т | 0.00062 | 0.0002 | 52781.43 | 10.56 |  |  |  | 10.56
| 9. 101-0807 | Проволока сварочная легированная диаметром 4 мм | т | 0.0004 | 0.0002 | 62788.7 | 12.56 |  |  |  | 12.56
| 10. 101-1669 | Очес льняной | кг | 0.02 | 0.0076 | 163.42 | 1.24 |  |  |  | 1.24
| 12. 301-1224 | Крепления для трубопроводов: кронштейны, планки, хомуты | кг | 0.5424 | 0.2061 | 12.05 | 2.48 |  |  |  | 2.48
| 14. 103-0054 | Трубы стальные сварные водогазопроводные с резьбой оцинкованные обыкновенные, диаметр условного прохода 50 мм, толщина стенки 3,5 мм | м | 100 | 38 | 241.31 | 9169.78 |  |  |  | 9169.78
| 16. 405-1601 | Известь строительная негашеная хлорная, марки А | кг | 0.0099 | 0.0038 | 27.58 | 0.1 |  |  |  | 0.1
| 17. 411-0001 | Вода | м3 | 2.75 | 1.045 | 9.05 | 9.46 |  |  |  | 9.46
5 | 4-14/4425 | Отвод оцинкованный d 57 стенка 3,5мм.,(ст.20) | шт. |  | 3 | 124.68 | 374 |  |  |  | 374
6 | ГЭСН16-02-002-05 Приказ Минстроя РФ от 30.01.14 №31/пр | Прокладка трубопроводов водоснабжения из стальных водогазопроводных оцинкованных труб диаметром: 40 мм | 100 м трубопровода |  | 0,22 22 / 100 | 26675.92 | 5869 | 1521 | 111 | 8 | 4237 | 8.16 | 0.03
|  | Затраты труда рабочих (ср 4) | чел.час | 37.07 | 8.16 | 186.45 | 1521.43 | 1521.43
|  | Затраты труда машинистов | чел.час | 0.15 | 0.03
| 1. 020129 | Краны башенные при работе на других видах строительства 8 т | маш.-ч | 0.08 | 0.02 | 958.75 | 19.18 |  | 19.18 | 4.3
| 2. 021141 | Краны на автомобильном ходу при работе на других видах строительства 10 т | маш.-ч | 0.07 | 0.02 | 877.77 | 17.56 |  | 17.56 | 5.01
| 3. 040504 | Аппарат для газовой сварки и резки | маш.-ч | 1.39 | 0.31 | 3.69 | 1.14 |  | 1.14
| 4. 400001 | Автомобили бортовые, грузоподъемность до 5 т | маш.-ч | 0.44 | 0.1 | 824.99 | 82.5 |  | 82.5
| 5. 101-0063 | Ацетилен растворенный технический марки А | т | 0.00019 |  | 264799.41
| 6. 101-0324 | Кислород технический газообразный | м3 | 0.342 | 0.0752 | 34.76 | 2.61 |  |  |  | 2.61
| 7. 101-0388 | Краски масляные земляные марки МА-0115 мумия, сурик железный | т | 0.00044 | 0.0001 | 51941.74 | 5.19 |  |  |  | 5.19
| 8. 101-0628 | Олифа комбинированная, марки К-3 | т | 0.00053 | 0.0001 | 52781.43 | 5.28 |  |  |  | 5.28
| 9. 101-0807 | Проволока сварочная легированная диаметром 4 мм | т | 0.0004 | 0.0001 | 62788.7 | 6.28 |  |  |  | 6.28
| 10. 101-1669 | Очес льняной | кг | 0.05 | 0.011 | 163.42 | 1.8 |  |  |  | 1.8
| 12. 301-1224 | Крепления для трубопроводов: кронштейны, планки, хомуты | кг | 0.5424 | 0.1193 | 12.05 | 1.44 |  |  |  | 1.44
| 14. 103-0053 | Трубы стальные сварные водогазопроводные с резьбой оцинкованные обыкновенные, диаметр условного прохода 40 мм, толщина стенки 3,5 мм | м | 100 | 22 | 190.89 | 4199.58 |  |  |  | 4199.58
| 16. 405-1601 | Известь строительная негашеная хлорная, марки А | кг | 0.0063 | 0.0014 | 27.58 | 0.04 |  |  |  | 0.04
| 17. 411-0001 | Вода | м3 | 1.76 | 0.3872 | 9.05 | 3.5 |  |  |  | 3.5
7 | ГЭСНр65-1-1 Приказ Минстроя РФ от 30.01.14 №31/пр | Разборка трубопроводов из водогазопроводных труб диаметром: до 32 мм | 100 м трубопровода |  | 0,27 (9+18) / 100 | 5846.53 | 1579 | 1508 | 9 | 4 | 62 | 9.36 | 0.03
|  | Затраты труда рабочих (ср 2,7) | чел.час | 34.66 | 9.36 | 161.09 | 1507.8 | 1507.8
|  | Затраты труда машинистов | чел.час | 0.1 | 0.03
| 1. 030954 | Подъемники грузоподъемностью до 500 кг одномачтовые, высота подъема 45 м | маш.-ч | 0.1 | 0.03 | 224.05 | 6.72 |  | 6.72 | 4.96
| 2. 040504 | Аппарат для газовой сварки и резки | маш.-ч | 3.3 | 0.89 | 3.69 | 3.28 |  | 3.28
| 3. 101-0324 | Кислород технический газообразный | м3 | 2.74 | 0.7398 | 34.76 | 25.72 |  |  |  | 25.72
| 4. 101-1602 | Ацетилен газообразный технический | м3 | 0.43 | 0.1161 | 310.05 | 36 |  |  |  | 36
| 5. 509-9899 | Строительный мусор и масса возвратных материалов | т | 0.22 | 0.0594
8 | ГЭСН16-02-002-04 Приказ Минстроя РФ от 30.01.14 №31/пр | Прокладка трубопроводов водоснабжения из стальных водогазопроводных оцинкованных труб диаметром: 32 мм | 100 м трубопровода |  | 0,09 9 / 100 | 23020.16 | 2072 | 622 | 46 | 3 | 1404 | 3.34 | 0.01
|  | Затраты труда рабочих (ср 4) | чел.час | 37.07 | 3.34 | 186.45 | 622.74 | 622.74
|  | Затраты труда машинистов | чел.час | 0.15 | 0.01
| 1. 020129 | Краны башенные при работе на других видах строительства 8 т | маш.-ч | 0.08 | 0.01 | 958.75 | 9.59 |  | 9.59 | 2.15
| 2. 021141 | Краны на автомобильном ходу при работе на других видах строительства 10 т | маш.-ч | 0.07 | 0.01 | 877.77 | 8.78 |  | 8.78 | 2.5
| 3. 040504 | Аппарат для газовой сварки и резки | маш.-ч | 1.39 | 0.13 | 3.69 | 0.48 |  | 0.48
| 4. 400001 | Автомобили бортовые, грузоподъемность до 5 т | маш.-ч | 0.44 | 0.04 | 824.99 | 33 |  | 33
| 5. 101-0063 | Ацетилен растворенный технический марки А | т | 0.00019 |  | 264799.41
| 6. 101-0324 | Кислород технический газообразный | м3 | 0.342 | 0.0308 | 34.76 | 1.07 |  |  |  | 1.07
| 7. 101-0388 | Краски масляные земляные марки МА-0115 мумия, сурик железный | т | 0.00044 |  | 51941.74
| 8. 101-0628 | Олифа комбинированная, марки К-3 | т | 0.00053 |  | 52781.43
| 9. 101-0807 | Проволока сварочная легированная диаметром 4 мм | т | 0.0004 |  | 62788.7
| 10. 101-1669 | Очес льняной | кг | 0.05 | 0.0045 | 163.42 | 0.74 |  |  |  | 0.74
| 12. 301-1224 | Крепления для трубопроводов: кронштейны, планки, хомуты | кг | 0.5424 | 0.0488 | 12.05 | 0.59 |  |  |  | 0.59
| 14. 103-0052 | Трубы стальные сварные водогазопроводные с резьбой оцинкованные обыкновенные, диаметр условного прохода 32 мм, толщина стенки 3,2 мм | м | 100 | 9 | 154.39 | 1389.51 |  |  |  | 1389.51
| 16. 405-1601 | Известь строительная негашеная хлорная, марки А | кг | 0.004 | 0.0004 | 27.58 | 0.01 |  |  |  | 0.01
| 17. 411-0001 | Вода | м3 | 1.13 | 0.1017 | 9.05 | 0.92 |  |  |  | 0.92
9 | 4-14/5147 | Отвод Д 32мм | шт. |  | 9 | 27.9 | 251 |  |  |  | 251
10 | ГЭСН16-02-002-03 Приказ Минстроя РФ от 30.01.14 №31/пр | Прокладка трубопроводов водоснабжения из стальных водогазопроводных оцинкованных труб диаметром: 25 мм | 100 м трубопровода |  | 0,18 18 / 100 | 19540.13 | 3517 | 1244 | 91 | 6 | 2182 | 6.67 | 0.03
|  | Затраты труда рабочих (ср 4) | чел.час | 37.07 | 6.67 | 186.45 | 1243.62 | 1243.62
|  | Затраты труда машинистов | чел.час | 0.15 | 0.03
| 1. 020129 | Краны башенные при работе на других видах строительства 8 т | маш.-ч | 0.08 | 0.01 | 958.75 | 9.59 |  | 9.59 | 2.15
| 2. 021141 | Краны на автомобильном ходу при работе на других видах строительства 10 т | маш.-ч | 0.07 | 0.01 | 877.77 | 8.78 |  | 8.78 | 2.5
| 3. 040504 | Аппарат для газовой сварки и резки | маш.-ч | 1.39 | 0.25 | 3.69 | 0.92 |  | 0.92
| 4. 400001 | Автомобили бортовые, грузоподъемность до 5 т | маш.-ч | 0.44 | 0.08 | 824.99 | 66 |  | 66
| 5. 101-0063 | Ацетилен растворенный технический марки А | т | 0.00019 |  | 264799.41
| 6. 101-0324 | Кислород технический газообразный | м3 | 0.342 | 0.0616 | 34.76 | 2.14 |  |  |  | 2.14
| 7. 101-0388 | Краски масляные земляные марки МА-0115 мумия, сурик железный | т | 0.00044 | 0.0001 | 51941.74 | 5.19 |  |  |  | 5.19
| 8. 101-0628 | Олифа комбинированная, марки К-3 | т | 0.00053 | 0.0001 | 52781.43 | 5.28 |  |  |  | 5.28
| 9. 101-0807 | Проволока сварочная легированная диаметром 4 мм | т | 0.0004 | 0.0001 | 62788.7 | 6.28 |  |  |  | 6.28
| 10. 101-1669 | Очес льняной | кг | 0.05 | 0.009 | 163.42 | 1.47 |  |  |  | 1.47
| 12. 301-1224 | Крепления для трубопроводов: кронштейны, планки, хомуты | кг | 0.5424 | 0.0976 | 12.05 | 1.18 |  |  |  | 1.18
| 14. 103-0051 | Трубы стальные сварные водогазопроводные с резьбой оцинкованные обыкновенные, диаметр условного прохода 25 мм, толщина стенки 3,2 мм | м | 100 | 18 | 119.63 | 2153.34 |  |  |  | 2153.34
| 16. 405-1601 | Известь строительная негашеная хлорная, марки А | кг | 0.0025 | 0.0005 | 27.58 | 0.01 |  |  |  | 0.01
| 17. 411-0001 | Вода | м3 | 0.69 | 0.1242 | 9.05 | 1.12 |  |  |  | 1.12
11 | 4-14/4410 | Отвод гнутый короткий 25мм | шт. |  | 18 | 20.93 | 377 |  |  |  | 377
12 | ГЭСН24-01-033-02 Приказ Минстроя РФ от 30.01.14 №31/пр | Установка вентилей и клапанов обратных муфтовых диаметром: до 32 мм | 1 шт. |  | 10 3+1+6 | 192.96 | 1930 | 1882 |  |  | 48 | 10.7
|  | Затраты труда рабочих (ср 3,5) | чел.час | 1.07 | 10.7 | 175.86 | 1881.7 | 1881.7
| 1. 101-0388 | Краски масляные земляные марки МА-0115 мумия, сурик железный | т | 3e-05 | 0.0003 | 51941.74 | 15.58 |  |  |  | 15.58
| 2. 101-1669 | Очес льняной | кг | 0.0122 | 0.122 | 163.42 | 19.94 |  |  |  | 19.94
| 3. 101-1825 | Олифа натуральная | кг | 0.0122 | 0.122 | 101.47 | 12.38 |  |  |  | 12.38
| 4. 103-9140 | Арматура муфтовая | шт. | 1 | 10
13 | 302-0065 | Кран шаровый муфтовый Valtec для воды диаметром 32 мм, тип в/в | шт. |  | 3 | 496.86 | 1491 |  |  |  | 1491
14 | 4-14/5141 | Резьба стальная 32мм | шт. |  | 6 | 17.44 | 105 |  |  |  | 105
15 | 4-14/5135 | Муфта 32мм | шт. |  | 3 | 50.56 | 152 |  |  |  | 152
16 | 4-14/5125 | Контргайка 32мм | шт. |  | 3 | 16.56 | 50 |  |  |  | 50
17 | 4-14/5168 | Сгон Д 32мм | шт. |  | 3 | 35.75 | 107 |  |  |  | 107
18 | 302-0064 | Кран шаровый муфтовый Valtec для воды диаметром 25 мм, тип в/в | шт. |  | 7 1+6 | 361.05 | 2527 |  |  |  | 2527
19 | 4-14/5140 | Резьба стальная 25мм | шт. |  | 13 1+12 | 13.08 | 170 |  |  |  | 170
20 | 4-14/5166 | Сгон Д 25мм | шт. |  | 6 | 27.9 | 167 |  |  |  | 167
21 | 4-14/5124 | Контргайка 25мм | шт. |  | 6 | 12.2 | 73 |  |  |  | 73
22 | 4-14/5134 | Муфта 25мм | шт. |  | 6 | 25.29 | 152 |  |  |  | 152
23 | ГЭСН24-01-033-01 Приказ Минстроя РФ от 30.01.14 №31/пр | Установка вентилей и клапанов обратных муфтовых диаметром: до 20 мм (применительно) | 1 шт. |  | 9 | 150.61 | 1355 | 1329 |  |  | 26 | 7.56
|  | Затраты труда рабочих (ср 3,5) | чел.час | 0.84 | 7.56 | 175.86 | 1329.5 | 1329.5
| 1. 101-0388 | Краски масляные земляные марки МА-0115 мумия, сурик железный | т | 2e-05 | 0.0002 | 51941.74 | 10.39 |  |  |  | 10.39
| 2. 101-1669 | Очес льняной | кг | 0.007 | 0.063 | 163.42 | 10.3 |  |  |  | 10.3
| 3. 101-1825 | Олифа натуральная | кг | 0.007 | 0.063 | 101.47 | 6.39 |  |  |  | 6.39
| 4. 103-9140 | Арматура муфтовая | шт. | 1 | 9
24 | 302-0062 | Кран шаровый муфтовый Valtec для воды диаметром 15 мм, тип в/в | шт. |  | 9 | 136.22 | 1226 |  |  |  | 1226
25 | 4-14/5138 | Резьба стальная 15мм | шт. |  | 9 | 6.1 | 55 |  |  |  | 55
26 | ГЭСН16-07-003-06 Приказ Минстроя РФ от 30.01.14 №31/пр | Врезка в действующие внутренние сети трубопроводов отопления и водоснабжения диаметром: 50 мм | 1 врезка |  | 1 | 1376.13 | 1376 | 1199 | 37 | 2 | 140 | 6.43 | 0.01
|  | Затраты труда рабочих (ср 4) | чел.час | 6.43 | 6.43 | 186.45 | 1198.87 | 1198.87
|  | Затраты труда машинистов | чел.час | 0.01 | 0.01
| 1. 020129 | Краны башенные при работе на других видах строительства 8 т | маш.-ч | 0.01 | 0.01 | 958.75 | 9.59 |  | 9.59 | 2.15
| 2. 040502 | Установки для сварки ручной дуговой (постоянного тока) | маш.-ч | 0.56 | 0.56 | 29.56 | 16.55 |  | 16.55
| 3. 040504 | Аппарат для газовой сварки и резки | маш.-ч | 0.61 | 0.61 | 3.69 | 2.25 |  | 2.25
| 4. 400001 | Автомобили бортовые, грузоподъемность до 5 т | маш.-ч | 0.01 | 0.01 | 824.99 | 8.25 |  | 8.25
| 5. 101-0324 | Кислород технический газообразный | м3 | 0.042 | 0.042 | 34.76 | 1.46 |  |  |  | 1.46
| 6. 101-1522 | Электроды диаметром 5 мм Э42А | т | 0.0002 | 0.0002 | 51833.44 | 10.37 |  |  |  | 10.37
| 7. 101-1602 | Ацетилен газообразный технический | м3 | 0.0105 | 0.0105 | 310.05 | 3.26 |  |  |  | 3.26
| 8. 101-2576 | Болты с гайками и шайбами для санитарно-технических работ диаметром 16 мм | т | 0.0006 | 0.0006 | 65491.45 | 39.29 |  |  |  | 39.29
| 9. 103-0357 | Трубы стальные бесшовные, горячедеформированные со снятой фаской из стали марок 15, 20, 25, наружным диаметром 57 мм, толщина стенки 3,5 мм | м | 0.4 | 0.4 | 198.67 | 79.47 |  |  |  | 79.47
| 10. 302-9009 | Арматура трубопроводная фланцевая | шт. | 1 | 1
| 11. 507-9507 | Фланцы стальные | шт. | 1 | 1
| 12. 509-0966 | Прокладки из паронита марки ПМБ, толщиной 1 мм, диаметром 50 мм | 1000 шт. | 0.001 | 0.001 | 6767.69 | 6.77 |  |  |  | 6.77
27 | ГЭСН13-07-001-02 Приказ Минстроя РФ от 30.01.14 №31/пр | Обезжиривание поверхностей аппаратов и трубопроводов диаметром до 500 мм: уайт-спиритом | 100 м2 обезжириваемой поверхности |  | 0,19 (38*0,26+22*0,21+9*0,18+18*0,16) / 100 | 3541.31 | 673 | 292 | 5 |  | 376 | 1.73
|  | Затраты труда рабочих (ср 3,2) | чел.час | 9.08 | 1.73 | 169.45 | 293.15 | 293.15
|  | Затраты труда машинистов | чел.час | 0.01
| 1. 030101 | Автопогрузчики 5 т | маш.-ч | 0.01 |  | 935.38
| 2. 030401 | Лебедки электрические тяговым усилием до 5,79 кН (0,59 т) | маш.-ч | 0.01 |  | 7.59
| 3. 400001 | Автомобили бортовые, грузоподъемность до 5 т | маш.-ч | 0.02 |  | 824.99
| 4. 101-1292 | Уайт-спирит | т | 0.032 | 0.0061 | 53588.22 | 326.89 |  |  |  | 326.89
| 5. 101-1757 | Ветошь | кг | 5 | 0.95 | 52.39 | 49.77 |  |  |  | 49.77
28 | ГЭСН15-04-030-04 Приказ Минстроя РФ от 30.01.14 №31/пр | Окраска изоляцией металлических поверхностей труб диаметром менее 50 мм, количество окрасок 2 (Прим.) | 100 м2 окрашиваемой поверхности |  | 0,19 (38*0,26+22*0,21+9*0,18+18*0,16) / 100 | 49741.26 | 9451 | 2318 | 5 |  | 7128 | 13.5
|  | Затраты труда рабочих (ср 3,3) | чел.час | 71.06 | 13.5 | 171.68 | 2317.68 | 2317.68
|  | Затраты труда машинистов | чел.час | 0.01
| 1. 030954 | Подъемники грузоподъемностью до 500 кг одномачтовые, высота подъема 45 м | маш.-ч | 0.01 |  | 224.05
| 2. 400001 | Автомобили бортовые, грузоподъемность до 5 т | маш.-ч | 0.03 | 0.01 | 824.99 | 8.25 |  | 8.25
| 3. 101-1757 | Ветошь | кг | 0.3 | 0.057 | 52.39 | 2.99 |  |  |  | 2.99
| 4. 101-1825 | Олифа натуральная | кг | 2.7 | 0.513 | 101.47 | 52.05 |  |  |  | 52.05
| 5. Прайс ООО "Изолат" | Изолат, окраска металлических поверхностей труб | литр | 100 | 19 | 372.25 | 7072.75 |  |  |  | 7072.75
29 | ГЭСН22-06-001-01 Приказ Минстроя РФ от 30.01.14 №31/пр | Промывка с дезинфекцией трубопроводов диаметром: 50-65 мм | 1 км трубопровода |  | 0,087 87/1000 | 9493.87 | 826 | 815 |  |  | 11 | 4.93
|  | Затраты труда рабочих (ср 3) | чел.час | 56.7 | 4.93 | 165.27 | 814.78 | 814.78
| 1. 405-0254 | Известь строительная негашеная хлорная, марки А | т | 0.00059 | 0.0001 | 27580.63 | 2.76 |  |  |  | 2.76
| 2. 411-0001 | Вода | м3 | 11.8 | 1.027 | 9.05 | 9.29 |  |  |  | 9.29
30 | ГЭСН16-07-005-01 Приказ Минстроя РФ от 30.01.14 №31/пр | Гидравлическое испытание трубопроводов систем отопления, водопровода и горячего водоснабжения диаметром: до 50 мм | 100 м трубопровода |  | 0,87 (38+22+9+18) / 100 | 1461.34 | 1271 | 983 | 274 |  | 14 | 4.36
|  | Затраты труда рабочих (ср 5,3) | чел.час | 5.01 | 4.36 | 225.61 | 983.66 | 983.66
| 1. 042900 | Установки для гидравлических испытаний трубопроводов, давление нагнетания низкое 0,1 МПа (1 кгс/см2), высокое 10 МПа (100 кгс/см2) | маш.-ч | 1.5 | 1.31 | 210.03 | 275.14 |  | 275.14
| 2. 101-0388 | Краски масляные земляные марки МА-0115 мумия, сурик железный | т | 5e-05 |  | 51941.74
| 3. 101-0628 | Олифа комбинированная, марки К-3 | т | 2e-05 |  | 52781.43
| 4. 101-1669 | Очес льняной | кг | 0.02 | 0.0174 | 163.42 | 2.84 |  |  |  | 2.84
| 5. 411-0001 | Вода | м3 | 1 | 0.87 | 9.05 | 7.87 |  |  |  | 7.87
31 | ФССЦпг01-01-01-041 Приказ Минстроя РФ от 30.01.14 №31/пр | Погрузочные работы при автомобильных перевозках: мусора строительного с погрузкой вручную | 1 т груза |  | 0.2634 | 832.95 | 219 | 219
32 | ФССЦпг03-02-01-015 Приказ Минстроя РФ от 30.01.14 №31/пр | Перевозка строительных грузов (кроме массовых навалочных, перевозимых автомобилями-самосвалами, а также бетонных и железобетонных изделий, стеновых и перегородочных материалов, лесоматериалов круглых и пиломатериалов, включенных в таблицу 03-01), бортовым автомобилем грузоподъемностью 5 т, на расстояние до 15 км I класс груза | 1 т груза |  | 0.2634 | 208.92 | 55 |  | 55
Итого прямые затраты по разделу в текущих ценах | [6 empty] | 56818 | 23397 | 1018 | 58 | 32403 | 132.73 | 0.29
Итого прямые затраты по разделу с учетом коэффициентов к итогам | [6 empty] | 61679 | 28020 | 1256 | 70 | 32403 | 159.28 | 0.35
Накладные расходы | [6 empty] | 24324
Сметная прибыль | [6 empty] | 13876
Итого по разделу 1 Ремонт внутридомовых инженерных систем ХВС | [6 empty] | 99879 |  |  |  |  | 159.28 | 0.35
ИТОГИ ПО СМЕТЕ:
Итого прямые затраты по смете в текущих ценах | [6 empty] | 56818 | 23397 | 1018 | 58 | 32403 | 132.73 | 0.29
Итого прямые затраты по смете с учетом коэффициентов к итогам | [6 empty] | 61679 | 28020 | 1256 | 70 | 32403 | 159.28 | 0.35
Накладные расходы | [6 empty] | 24324
Сметная прибыль | [6 empty] | 13876
Итоги по смете:
Работы по реконструкции зданий и сооружений (усиление и замена существующих конструкций, разборка и возведение отдельных конструктивных элементов) | [6 empty] | 541 |  |  |  |  | 1.55
Наружные инженерные сети: разборка, очистка (ремонтно-строительные) | [6 empty] | 290 |  |  |  |  | 0.89
Внутренние санитарно-технические работы: демонтаж и разборка (ремонтно-строительные) | [6 empty] | 17348 |  |  |  |  | 51.9 | 0.15
Сантехнические работы - внутренние (трубопроводы, водопровод, канализация, отопление, газоснабжение, вентиляция и кондиционирование воздуха) | [6 empty] | 45197 |  |  |  |  | 54.12 | 0.2
Наружные сети водопровода, канализации, теплоснабжения, газопровода | [6 empty] | 14946 |  |  |  |  | 30.67
Материалы | [6 empty] | 6275
Защита строительных конструкций и оборудования от коррозии | [6 empty] | 1220 |  |  |  |  | 2.29
Отделочные работы | [6 empty] | 13788 |  |  |  |  | 17.86
Погрузо-разгрузочные работы | [6 empty] | 219
Перевозка грузов автотранспортом | [6 empty] | 55
Итого | [6 empty] | 99879 |  |  |  |  | 159.28 | 0.35
В том числе:
Материалы | [6 empty] | 32403
Машины и механизмы | [6 empty] | 1256
ФОТ | [6 empty] | 28090
Накладные расходы | [6 empty] | 24324
Сметная прибыль | [6 empty] | 13876
ВСЕГО по смете | [6 empty] | 99879 |  |  |  |  | 159.28 | 0.35
Составил: ___________________________Специалист отдела подготовки проектно-сметной документации /Марченко О.А./
(должность, подпись, расшифровка)
Проверил: ___________________________Начальник отдела подготовки проектно-сметной документации /Лебедева Е.В./
(должность, подпись, расшифровка)
Проверил: ___________________________Начальник отдела подготовки проектно-сметной документации /Лебедева Е.В./
(должность, подпись, расшифровка)