## Ресурсная смета 14 граф
СОГЛАСОВАНО: | [9 empty] | УТВЕРЖДАЮ:
______________ | [9 empty] | _______________
'' _____ '' ________________ 2016 г. | [9 empty] | '' _____ '' ________________ 2016 г.
Многоквартирный жилой дом, расположенный по адресу: г. Ангарск, квартал 179, д. 9
(наименование стройки)
ЛОКАЛЬНЫЙ РЕСУРСНЫЙ СМЕТНЫЙ РАСЧЕТ № 1.1.
(локальная смета)
|  | на | ремонт внутридомовой инженерной системы электроснабжения
(наименование работ и затрат, наименование объекта)
Основание: Дефектная ведомость
|  | Сметная стоимость _______________________________________________________________________________________________ |  |  | ___________________________486,788 |  | тыс. руб.
|  | строительных работ _______________________________________________________________________________________________ |  |  | _______________________________________________________________________________________________32,860 |  | тыс. руб.
|  | монтажных работ _______________________________________________________________________________________________ |  |  | _______________________________________________________________________________________________422,598 |  | тыс. руб.
|  | прочих _______________________________________________________________________________________________ |  |  | _______________________________________________________________________________________________31,330 |  | тыс. руб.
|  | Средства на оплату труда _______________________________________________________________________________________________ |  |  | ___________________________123,482 |  | тыс. руб.
|  | Сметная трудоемкость _______________________________________________________________________________________________ |  |  | _______________________________________________________________________________________________633,8 |  | чел.час
Составлен(а) в текущих (прогнозных) ценах по состоянию на 4 кв-л 2014г.
№ пп | Обоснование | Наименование | Ед. изм. | Кол. |  | Сметная стоимость в текущих (прогнозных) ценах, руб. | [5 empty] | Т/з осн. раб. | Т/з мех.
|  |  |  | на ед. | всего | на ед. | общая | В том числе
[8 empty] | Осн.З/п | Эк.Маш. | З/пМех | Мат
1 | 2 | 3 | 4 | 5 | 6 | 7 | 8 | 9 | 10 | 11 | 12 | 13 | 14
Раздел 1. Ремонт внутридомовой инженерной системы электроснабжения
Демонтажные работы
1 | ГЭСНр67-2-6 Приказ Минстроя РФ от 30.01.14 №31/пр | Демонтаж стальных труб, проложенных на скобах диаметром: до 40 мм | 100 м труб |  | 0,55 55 / 100 | 4709.51 | 2590 | 2559 | 19 | 12 | 12 | 16.16 | 0.07
|  | Затраты труда рабочих (ср 2,5) | чел.час | 29.39 | 16.16 | 158.3 | 2558.13 | 2558.13
|  | Затраты труда машинистов | чел.час | 0.13 | 0.07
| 1. 030954 | Подъемники грузоподъемностью до 500 кг одномачтовые, высота подъема 45 м | маш.-ч | 0.13 | 0.07 | 224.05 | 15.68 |  | 15.68 | 11.57
| 2. 040504 | Аппарат для газовой сварки и резки | маш.-ч | 1.48 | 0.81 | 3.69 | 2.99 |  | 2.99
| 3. 101-0324 | Кислород технический газообразный | м3 | 0.29 | 0.1595 | 34.76 | 5.54 |  |  |  | 5.54
| 4. 101-1602 | Ацетилен газообразный технический | м3 | 0.04 | 0.022 | 310.05 | 6.82 |  |  |  | 6.82
2 | ГЭСНр67-3-1 Приказ Минстроя РФ от 30.01.14 №31/пр | Демонтаж кабеля | 100 м |  | 2,23 (41+182) / 100 | 1459.71 | 3255 | 3250 | 5 | 4 |  | 21.5 | 0.02
|  | Затраты труда рабочих (ср 2) | чел.час | 9.64 | 21.5 | 151.19 | 3250.59 | 3250.59
|  | Затраты труда машинистов | чел.час | 0.01 | 0.02
| 1. 030954 | Подъемники грузоподъемностью до 500 кг одномачтовые, высота подъема 45 м | маш.-ч | 0.01 | 0.02 | 224.05 | 4.48 |  | 4.48 | 3.31
3 | ГЭСНм08-03-573-02 Приказ Минстроя РФ от 30.01.14 №31/пр | Пульт управления напольный, высота до 1200 мм, глубина и ширина по фронту: до 700х1000 мм (МДС37 п.3.2.1.Демонтаж оборудования, которое не подлежит дальнейшему использованию (предназначено в лом) без разборки и резки ОЗП=0,3; ЭМ=0,3 к расх.; ЗПМ=0,3; МАТ=0 к расх.; ТЗ=0,3; ТЗМ=0,3) | 1 шт. |  | 1 | 444.53 | 445 | 137 | 308 | 55 |  | 0.71 | 0.26
|  | Затраты труда рабочих (ср 4,2) | чел.час | 0.711 | 0.71 | 192.16 | 136.43 | 136.43
|  | Затраты труда машинистов | чел.час | 0.261 | 0.26
| 1. 021102 | Краны на автомобильном ходу при работе на монтаже технологического оборудования 10 т | маш.-ч | 0.102 | 0.1 | 1050.98 | 105.1 |  | 105.1 | 25.04
| 2. 040502 | Установки для сварки ручной дуговой (постоянного тока) | маш.-ч | 0.36 | 0.36 | 29.56 | 10.64 |  | 10.64
| 3. 050101 | Компрессоры передвижные с двигателем внутреннего сгорания давлением до 686 кПа (7 ат), производительность до 5 м3/мин | маш.-ч | 0.159 | 0.16 | 516.65 | 82.66 |  | 82.66 | 29.83
| 4. 100602 | Молотки бурильные легкие при работе от передвижных компрессорных станций | маш.-ч | 0.159 | 0.16 | 149.45 | 23.91 |  | 23.91
| 5. 400001 | Автомобили бортовые, грузоподъемность до 5 т | маш.-ч | 0.102 | 0.1 | 824.99 | 82.5 |  | 82.5
| 6. 101-1755 | Сталь полосовая, марка стали Ст3сп шириной 50-200 мм толщиной 4-5 мм | т |  |  | 30012.6
| 7. 101-1924 | Электроды диаметром 4 мм Э42А | кг |  |  | 52.41
| 8. 101-1977 | Болты с гайками и шайбами строительные | кг |  |  | 79.23
| 9. 101-2143 | Краска | кг |  |  | 56.39
4 | ГЭСНр67-4-3 Приказ Минстроя РФ от 30.01.14 №31/пр | Демонтаж: светильников с лампами накаливания | 100 шт. |  | 0,22 22 / 100 | 962.24 | 212 | 211 | 1 | 1 |  | 1.39 | 0.01
|  | Затраты труда рабочих (ср 2) | чел.час | 6.32 | 1.39 | 151.19 | 210.15 | 210.15
|  | Затраты труда машинистов | чел.час | 0.03 | 0.01
| 1. 030954 | Подъемники грузоподъемностью до 500 кг одномачтовые, высота подъема 45 м | маш.-ч | 0.03 | 0.01 | 224.05 | 2.24 |  | 2.24 | 1.65
5 | ГЭСНр67-4-2 Приказ Минстроя РФ от 30.01.14 №31/пр | Демонтаж: патронов, подвесов | 100 шт. |  | 0,15 15 / 100 | 565.45 | 85 | 85 |  |  |  | 0.56
|  | Затраты труда рабочих (ср 2) | чел.час | 3.74 | 0.56 | 151.19 | 84.67 | 84.67
6 | ГЭСНм08-03-596-03 Приказ Минстроя РФ от 30.01.14 №31/пр | Прожектор, отдельно устанавливаемый на стальной конструкции: на крыше здания, с лампой мощностью 500 Вт (прим.) (При производстве работ на высоте свыше расстояний, указанных в вводных указаниях к разделам сборника: при высоте свыше 2 до 8 м ОЗП=1,05; ТЗ=1,05; МДС37 п.3.2.1.Демонтаж оборудования, которое не подлежит дальнейшему использованию (предназначено в лом) без разборки и резки ОЗП=0,3; ЭМ=0,3 к расх.; ЗПМ=0,3; МАТ=0 к расх.; ТЗ=0,3; ТЗМ=0,3) | 100 шт. |  | 0,01 1 / 100 | 25680.67 | 257 | 174 | 83 | 53 |  | 0.9 | 0.28
|  | Затраты труда рабочих (ср 4,2) | чел.час | 90.216 | 0.9 | 192.16 | 172.94 | 172.94
|  | Затраты труда машинистов | чел.час | 28.383 | 0.28
| 1. 021102 | Краны на автомобильном ходу при работе на монтаже технологического оборудования 10 т | маш.-ч | 0.543 | 0.01 | 1050.98 | 10.51 |  | 10.51 | 2.5
| 2. 030902 | Подъемники гидравлические высотой подъема 10 м | маш.-ч | 27.84 | 0.28 | 260.44 | 72.92 |  | 72.92 | 52.21
| 3. 040502 | Установки для сварки ручной дуговой (постоянного тока) | маш.-ч | 2.553 | 0.03 | 29.56 | 0.89 |  | 0.89
| 4. 400001 | Автомобили бортовые, грузоподъемность до 5 т | маш.-ч | 0.543 | 0.01 | 824.99 | 8.25 |  | 8.25
| 5. 101-0501 | Лаки канифольные, марки КФ-965 | т |  |  | 171734.51
| 6. 101-1924 | Электроды диаметром 4 мм Э42А | кг |  |  | 52.41
| 7. 101-1977 | Болты с гайками и шайбами строительные | кг |  |  | 79.23
| 8. 101-2499 | Лента изоляционная прорезиненная односторонняя ширина 20 мм, толщина 0,25-0,35 мм | кг |  |  | 100.43
| 9. 509-0033 | Сжимы ответвительные | 100 шт. |  |  | 35.22
7 | ГЭСНр67-4-1 Приказ Минстроя РФ от 30.01.14 №31/пр | Демонтаж: выключателей, розеток | 100 шт. |  | 0,19 (3+16) / 100 | 882.95 | 168 | 168 |  |  |  | 1.11
|  | Затраты труда рабочих (ср 2) | чел.час | 5.84 | 1.11 | 151.19 | 167.82 | 167.82
Монтажные работы
8 | ГЭСНм08-02-146-03 Приказ Минстроя РФ от 30.01.14 №31/пр | Кабель до 35 кВ с креплением накладными скобами, масса 1 м кабеля: до 2 кг | 100 м кабеля |  | 0,05 5 / 100 | 8153.94 | 408 | 144 | 245 | 54 | 19 | 0.77 | 0.25
|  | Затраты труда рабочих (ср 4) | чел.час | 15.44 | 0.77 | 186.45 | 143.57 | 143.57
|  | Затраты труда машинистов | чел.час | 5 | 0.25
| 1. 021102 | Краны на автомобильном ходу при работе на монтаже технологического оборудования 10 т | маш.-ч | 0.2 | 0.01 | 1050.98 | 10.51 |  | 10.51 | 2.5
| 2. 030203 | Домкраты гидравлические грузоподъемностью 63-100 т | маш.-ч | 3.59 | 0.18 | 4.47 | 0.8 |  | 0.8
| 3. 030402 | Лебедки электрические тяговым усилием до 12,26 кН (1,25 т) | маш.-ч | 3.59 | 0.18 | 12.55 | 2.26 |  | 2.26
| 4. 031050 | Вышка телескопическая 25 м | маш.-ч | 4.8 | 0.24 | 930.36 | 223.29 |  | 223.29 | 51.57
| 5. 400001 | Автомобили бортовые, грузоподъемность до 5 т | маш.-ч | 0.2 | 0.01 | 824.99 | 8.25 |  | 8.25
| 6. 101-2478 | Лента К226 | 100 м | 0.0245 | 0.0012 | 396.49 | 0.48 |  |  |  | 0.48
| 7. 113-1786 | Лак битумный БТ-123 | т | 0.00288 | 0.0001 | 39922.62 | 3.99 |  |  |  | 3.99
| 8. 506-1362 | Припои оловянно-свинцовые бессурьмянистые марки ПОС30 | кг | 0.5 | 0.025 | 496.86 | 12.42 |  |  |  | 12.42
9 | 4-14/8482 | Кабель силовой ААБЛ 4х50 (ож)-1 кВ | м |  | 5,1 5*1,02 | 225.49 | 1150 |  |  |  | 1150
10 | ГЭСНм08-04-741-02 Приказ Минстроя РФ от 30.01.14 №31/пр | Муфта концевая для кабеля с изоляцией из вулканизированного полиэтилена с применением термоусаживаемой перчатки напряжением: 1 кВ, сечением до 3х185 мм2 | 1 шт. |  | 2 | 2932.63 | 5865 | 4214 |  |  | 1651 | 22.6
|  | Затраты труда рабочих (ср 4) | чел.час | 11.3 | 22.6 | 186.45 | 4213.77 | 4213.77
| 1. 101-0069 | Бензин авиационный Б-70 | т | 0.0005 | 0.001 | 46393.95 | 46.39 |  |  |  | 46.39
| 2. 101-0501 | Лаки канифольные, марки КФ-965 | т | 2e-05 |  | 171734.51
| 3. 101-2278 | Пропан-бутан, смесь техническая | кг | 1 | 2 | 41.16 | 82.32 |  |  |  | 82.32
| 4. 101-2499 | Лента изоляционная прорезиненная односторонняя ширина 20 мм, толщина 0,25-0,35 мм | кг | 0.31 | 0.62 | 100.43 | 62.27 |  |  |  | 62.27
| 5. 502-0246 | Провода неизолированные для воздушных линий электропередачи медные марки М, сечением 4 мм2 | т | 7e-05 | 0.0001 | 649147.66 | 64.91 |  |  |  | 64.91
| 6. 506-1362 | Припои оловянно-свинцовые бессурьмянистые марки ПОС30 | кг | 0.4 | 0.8 | 496.86 | 397.49 |  |  |  | 397.49
| 7. 509-0815 | Манжета термоусаживаемая | шт. | 1 | 2 | 350.34 | 700.68 |  |  |  | 700.68
| 8. 509-0816 | Перчатка термоусаживаемая | шт. | 1 | 2 | 121.38 | 242.76 |  |  |  | 242.76
| 9. 509-0988 | Шнур асбестовый общего назначения марки ШАОН диаметром 3-5 мм | т | 0.0001 | 0.0002 | 109152.76 | 21.83 |  |  |  | 21.83
11 | Прайс ООО ЭТК | Муфта 4КВТп-1-25/50 (КВТ) | шт. |  | 2 | 1411.27 | 2823 |  |  |  | 2823
12 | ГЭСНм08-02-396-10 Приказ Минстроя РФ от 30.01.14 №31/пр | Короб металлический, подвешиваемый к конструкциям на оттяжках или подвесах, длина: 3 м | 100 м |  | 0,5 50 / 100 | 10717.04 | 5359 | 3602 | 1562 | 1025 | 195 | 19.76 | 5.48
|  | Затраты труда рабочих (ср 3,8) | чел.час | 39.52 | 19.76 | 182.27 | 3601.66 | 3601.66
|  | Затраты труда машинистов | чел.час | 10.96 | 5.48
| 1. 021102 | Краны на автомобильном ходу при работе на монтаже технологического оборудования 10 т | маш.-ч | 0.1 | 0.05 | 1050.98 | 52.55 |  | 52.55 | 12.52
| 2. 030902 | Подъемники гидравлические высотой подъема 10 м | маш.-ч | 10.86 | 5.43 | 260.44 | 1414.19 |  | 1414.19 | 1012.42
| 3. 040502 | Установки для сварки ручной дуговой (постоянного тока) | маш.-ч | 2.54 | 1.27 | 29.56 | 37.54 |  | 37.54
| 4. 331451 | Перфораторы электрические | маш.-ч | 1.39 | 0.7 | 23.38 | 16.37 |  | 16.37
| 5. 400001 | Автомобили бортовые, грузоподъемность до 5 т | маш.-ч | 0.1 | 0.05 | 824.99 | 41.25 |  | 41.25
| 6. 101-1924 | Электроды диаметром 4 мм Э42А | кг | 6.84 | 3.42 | 52.41 | 179.24 |  |  |  | 179.24
| 7. 101-1977 | Болты с гайками и шайбами строительные | кг | 0.4 | 0.2 | 79.23 | 15.85 |  |  |  | 15.85
13 | 509-3422 | Лоток кабельный оцинкованный перфорированный PNK 200-200x50 мм, длина 2,5 м | шт. |  |  | 444.64
14 | 509-3437 | Крышка лотка PNK 200, длина 2,5 м | шт. |  |  | 259.72
15 | 509-3455 | Кронштейн к потолку для лотка PNK 200, длина 450 мм | шт. |  |  | 156.86
16 | 509-3426 | Лоток кабельный оцинкованный замковый перфорированный PNK 100-100x50 мм, длина 2,5 м | шт. |  | 20 | 200.32 | 4006 |  |  |  | 4006
17 | 509-3436 | Крышка лотка PNK 100, длина 2,5 м | шт. |  | 20 | 146.35 | 2927 |  |  |  | 2927
18 | 509-3451 | Кронштейн к потолку для лотка PNK 100, длина 450 мм | шт. |  | 100 50*2 | 147.21 | 14721 |  |  |  | 14721
19 | ГЭСНм08-02-399-01 Приказ Минстроя РФ от 30.01.14 №31/пр | Провод в коробах, сечением: до 6 мм2 | 100 м |  | 2,04 204 / 100 | 571.47 | 1166 | 1049 | 38 | 5 | 79 | 5.75 | 0.02
|  | Затраты труда рабочих (ср 3,8) | чел.час | 2.82 | 5.75 | 182.27 | 1048.05 | 1048.05
|  | Затраты труда машинистов | чел.час | 0.01 | 0.02
| 1. 021102 | Краны на автомобильном ходу при работе на монтаже технологического оборудования 10 т | маш.-ч | 0.01 | 0.02 | 1050.98 | 21.02 |  | 21.02 | 5.01
| 2. 400001 | Автомобили бортовые, грузоподъемность до 5 т | маш.-ч | 0.01 | 0.02 | 824.99 | 16.5 |  | 16.5
| 3. 101-2143 | Краска | кг | 0.05 | 0.102 | 56.39 | 5.75 |  |  |  | 5.75
| 4. 101-2478 | Лента К226 | 100 м | 0.05 | 0.102 | 396.49 | 40.44 |  |  |  | 40.44
| 5. 101-2499 | Лента изоляционная прорезиненная односторонняя ширина 20 мм, толщина 0,25-0,35 мм | кг | 0.16 | 0.3264 | 100.43 | 32.78 |  |  |  | 32.78
20 | 501-8482 | Кабель силовой с медными жилами с поливинилхлоридной изоляцией и оболочкой, не распространяющий горение, с низким дымо- и газовыделением марки ВВГнг-LS, с числом жил - 3 и сечением 1,5 мм2 | м |  | 208,08 204*1,02 | 21.29 | 4430 |  |  |  | 4430
21 | ГЭСНм08-02-399-02 Приказ Минстроя РФ от 30.01.14 №31/пр | Провод в коробах, сечением: до 35 мм2 | 100 м |  | 3,4 340 / 100 | 744.8 | 2532 | 2330 | 64 | 9 | 138 | 12.78 | 0.03
|  | Затраты труда рабочих (ср 3,8) | чел.час | 3.76 | 12.78 | 182.27 | 2329.41 | 2329.41
|  | Затраты труда машинистов | чел.час | 0.01 | 0.03
| 1. 021102 | Краны на автомобильном ходу при работе на монтаже технологического оборудования 10 т | маш.-ч | 0.01 | 0.03 | 1050.98 | 31.53 |  | 31.53 | 7.51
| 2. 400001 | Автомобили бортовые, грузоподъемность до 5 т | маш.-ч | 0.01 | 0.03 | 824.99 | 24.75 |  | 24.75
| 3. 101-2143 | Краска | кг | 0.05 | 0.17 | 56.39 | 9.59 |  |  |  | 9.59
| 4. 101-2478 | Лента К226 | 100 м | 0.055 | 0.187 | 396.49 | 74.14 |  |  |  | 74.14
| 5. 101-2499 | Лента изоляционная прорезиненная односторонняя ширина 20 мм, толщина 0,25-0,35 мм | кг | 0.16 | 0.544 | 100.43 | 54.63 |  |  |  | 54.63
22 | 502-0523 | Провода силовые для электрических установок на напряжение до 450 В с медной жилой марки ПВ3, сечением 16 мм2 | м |  | 346,8 340*1,02 | 62.83 | 21789 |  |  |  | 21789
23 | ГЭСНм08-02-396-05 Приказ Минстроя РФ от 30.01.14 №31/пр | Короб металлический по стенам и потолкам, длина: 2 м | 100 м |  | 0,4 40 / 100 | 6142.78 | 2457 | 2193 | 98 | 10 | 166 | 12.03 | 0.04
|  | Затраты труда рабочих (ср 3,8) | чел.час | 30.08 | 12.03 | 182.27 | 2192.71 | 2192.71
|  | Затраты труда машинистов | чел.час | 0.1 | 0.04
| 1. 021102 | Краны на автомобильном ходу при работе на монтаже технологического оборудования 10 т | маш.-ч | 0.1 | 0.04 | 1050.98 | 42.04 |  | 42.04 | 10.02
| 2. 040502 | Установки для сварки ручной дуговой (постоянного тока) | маш.-ч | 1.98 | 0.79 | 29.56 | 23.35 |  | 23.35
| 3. 400001 | Автомобили бортовые, грузоподъемность до 5 т | маш.-ч | 0.1 | 0.04 | 824.99 | 33 |  | 33
| 4. 101-1924 | Электроды диаметром 4 мм Э42А | кг | 6.84 | 2.736 | 52.41 | 143.39 |  |  |  | 143.39
| 5. 101-3914 | Дюбели распорные полипропиленовые | 100 шт. | 0.4 | 0.16 | 129.72 | 20.76 |  |  |  | 20.76
| 6. 101-4621 | Шуруп самонарезающий (LN) 3,5/11 мм | шт. | 40 | 16 | 0.09 | 1.44 |  |  |  | 1.44
24 | 509-3427 | Лоток кабельный оцинкованный замковый неперфорированный PNK 200-200x50 мм, длина 2,5 м | шт. |  |  | 323.53
25 | 509-3437 | Крышка лотка PNK 200, длина 2,5 м | шт. |  |  | 259.72
26 | 509-3426 | Лоток кабельный оцинкованный замковый неперфорированный PNK 100-100x50 мм, длина 2,5 м | шт. |  | 16 | 200.32 | 3205 |  |  |  | 3205
27 | 509-3436 | Крышка лотка PNK 100, длина 2,5 м | шт. |  | 16 | 146.35 | 2342 |  |  |  | 2342
28 | 509-3451 | Кронштейн к потолку для лотка PNK 100, длина 450 мм | шт. |  | 80 40*2 | 147.21 | 11777 |  |  |  | 11777
29 | ГЭСНм08-02-399-01 Приказ Минстроя РФ от 30.01.14 №31/пр | Провод в коробах, сечением: до 6 мм2 | 100 м |  | 0,56 56 / 100 | 571.47 | 320 | 288 | 11 | 1 | 21 | 1.58 | 0.01
|  | Затраты труда рабочих (ср 3,8) | чел.час | 2.82 | 1.58 | 182.27 | 287.99 | 287.99
|  | Затраты труда машинистов | чел.час | 0.01 | 0.01
| 1. 021102 | Краны на автомобильном ходу при работе на монтаже технологического оборудования 10 т | маш.-ч | 0.01 | 0.01 | 1050.98 | 10.51 |  | 10.51 | 2.5
| 2. 400001 | Автомобили бортовые, грузоподъемность до 5 т | маш.-ч | 0.01 | 0.01 | 824.99 | 8.25 |  | 8.25
| 3. 101-2143 | Краска | кг | 0.05 | 0.028 | 56.39 | 1.58 |  |  |  | 1.58
| 4. 101-2478 | Лента К226 | 100 м | 0.05 | 0.028 | 396.49 | 11.1 |  |  |  | 11.1
| 5. 101-2499 | Лента изоляционная прорезиненная односторонняя ширина 20 мм, толщина 0,25-0,35 мм | кг | 0.16 | 0.0896 | 100.43 | 9 |  |  |  | 9
30 | 501-8482 | Кабель силовой с медными жилами с поливинилхлоридной изоляцией и оболочкой, не распространяющий горение, с низким дымо- и газовыделением марки ВВГнг-LS, с числом жил - 3 и сечением 1,5 мм2 | м |  | 57,12 56*1,02 | 21.29 | 1216 |  |  |  | 1216
31 | ГЭСНм08-02-399-02 Приказ Минстроя РФ от 30.01.14 №31/пр | Провод в коробах, сечением: до 35 мм2 | 100 м |  | 2 200 / 100 | 744.8 | 1490 | 1371 | 38 | 5 | 81 | 7.52 | 0.02
|  | Затраты труда рабочих (ср 3,8) | чел.час | 3.76 | 7.52 | 182.27 | 1370.67 | 1370.67
|  | Затраты труда машинистов | чел.час | 0.01 | 0.02
| 1. 021102 | Краны на автомобильном ходу при работе на монтаже технологического оборудования 10 т | маш.-ч | 0.01 | 0.02 | 1050.98 | 21.02 |  | 21.02 | 5.01
| 2. 400001 | Автомобили бортовые, грузоподъемность до 5 т | маш.-ч | 0.01 | 0.02 | 824.99 | 16.5 |  | 16.5
| 3. 101-2143 | Краска | кг | 0.05 | 0.1 | 56.39 | 5.64 |  |  |  | 5.64
| 4. 101-2478 | Лента К226 | 100 м | 0.055 | 0.11 | 396.49 | 43.61 |  |  |  | 43.61
| 5. 101-2499 | Лента изоляционная прорезиненная односторонняя ширина 20 мм, толщина 0,25-0,35 мм | кг | 0.16 | 0.32 | 100.43 | 32.14 |  |  |  | 32.14
32 | 502-0523 | Провода силовые для электрических установок на напряжение до 450 В с медной жилой марки ПВ3, сечением 16 мм2 | м |  | 204 200*1,02 | 62.83 | 12817 |  |  |  | 12817
33 | ГЭСНм08-02-390-01 Приказ Минстроя РФ от 30.01.14 №31/пр | Короба пластмассовые: шириной до 40 мм | 100 м |  | 0,6 60 / 100 | 3368.61 | 2021 | 1802 | 115 | 1 | 104 | 9.77 | 0.01
|  | Затраты труда рабочих (ср 3,9) | чел.час | 16.29 | 9.77 | 184.36 | 1801.2 | 1801.2
|  | Затраты труда машинистов | чел.час | 0.01 | 0.01
| 1. 030954 | Подъемники грузоподъемностью до 500 кг одномачтовые, высота подъема 45 м | маш.-ч | 0.01 | 0.01 | 224.05 | 2.24 |  | 2.24 | 1.65
| 2. 134041 | Шуруповерт | маш.-ч | 6.08 | 3.65 | 7.8 | 28.47 |  | 28.47
| 3. 331451 | Перфораторы электрические | маш.-ч | 6.08 | 3.65 | 23.38 | 85.34 |  | 85.34
| 4. 101-1481 | Шурупы с полукруглой головкой 4x40 мм | т | 0.001 | 0.0006 | 85576.08 | 51.35 |  |  |  | 51.35
| 5. 101-2202 | Дюбели распорные полиэтиленовые 6х40 мм | 10 шт. | 20 | 12 | 4.4 | 52.8 |  |  |  | 52.8
34 | 509-1829 | Кабель-канал (короб) "Электропласт" 16x16 мм | м |  | 60 | 10.13 | 608 |  |  |  | 608
35 | ГЭСНм08-02-399-01 Приказ Минстроя РФ от 30.01.14 №31/пр | Провод в коробах, сечением: до 6 мм2 | 100 м |  | 0,6 60 / 100 | 571.47 | 343 | 308 | 11 | 2 | 24 | 1.69 | 0.01
|  | Затраты труда рабочих (ср 3,8) | чел.час | 2.82 | 1.69 | 182.27 | 308.04 | 308.04
|  | Затраты труда машинистов | чел.час | 0.01 | 0.01
| 1. 021102 | Краны на автомобильном ходу при работе на монтаже технологического оборудования 10 т | маш.-ч | 0.01 | 0.01 | 1050.98 | 10.51 |  | 10.51 | 2.5
| 2. 400001 | Автомобили бортовые, грузоподъемность до 5 т | маш.-ч | 0.01 | 0.01 | 824.99 | 8.25 |  | 8.25
| 3. 101-2143 | Краска | кг | 0.05 | 0.03 | 56.39 | 1.69 |  |  |  | 1.69
| 4. 101-2478 | Лента К226 | 100 м | 0.05 | 0.03 | 396.49 | 11.89 |  |  |  | 11.89
| 5. 101-2499 | Лента изоляционная прорезиненная односторонняя ширина 20 мм, толщина 0,25-0,35 мм | кг | 0.16 | 0.096 | 100.43 | 9.64 |  |  |  | 9.64
36 | 501-8482 | Кабель силовой с медными жилами с поливинилхлоридной изоляцией и оболочкой, не распространяющий горение, с низким дымо- и газовыделением марки ВВГнг-LS, с числом жил - 3 и сечением 1,5 мм2 | м |  | 61,2 60*1,02 | 21.29 | 1303 |  |  |  | 1303
38 | ГЭСНм08-10-010-01 Приказ Минстроя РФ от 30.01.14 №31/пр | Прокладка труб гофрированных ПВХ для защиты проводов и кабелей | 100 м |  | 2,85 285 / 100 | 2927.12 | 8342 | 7709 | 195 |  | 438 | 43.32
|  | Затраты труда рабочих (ср 3,6) | чел.час | 15.2 | 43.32 | 177.95 | 7708.79 | 7708.79
| 1. 134041 | Шуруповерт | маш.-ч | 2.28 | 6.5 | 7.8 | 50.7 |  | 50.7
| 2. 331454 | Перфоратор электрический мощностью 1,5 кВт, энергией удара до 18 Дж | маш.-ч | 2.16 | 6.16 | 23.38 | 144.02 |  | 144.02
| 3. 101-2590 | Дюбель с шурупом 6/35 мм | шт. | 175 | 498.8 | 0.88 | 438.94 |  |  |  | 438.94
| 4. 103-9004 | Клипса для крепежа гофротрубы | шт. | 175 | 498.8
| 5. 301-9920 | Трубки защитные гофрированные | м | 101.2 | 288.4
39 | 103-2402 | Трубы гибкие гофрированные из самозатухающего ПВХ-пластиката легкого типа диаметром 16 мм | м |  | 285 | 6.19 | 1764 |  |  |  | 1764
40 | ГЭСНм08-02-412-02 Приказ Минстроя РФ от 30.01.14 №31/пр | Затягивание провода в проложенные трубы и металлические рукава первого одножильного или многожильного в общей оплетке, суммарное сечение: до 6 мм2 | 100 м |  | 2,85 285 / 100 | 1073.57 | 3060 | 2800 | 107 | 14 | 153 | 15.36 | 0.06
|  | Затраты труда рабочих (ср 3,8) | чел.час | 5.39 | 15.36 | 182.27 | 2799.67 | 2799.67
|  | Затраты труда машинистов | чел.час | 0.02 | 0.06
| 1. 021102 | Краны на автомобильном ходу при работе на монтаже технологического оборудования 10 т | маш.-ч | 0.02 | 0.06 | 1050.98 | 63.06 |  | 63.06 | 15.02
| 2. 400001 | Автомобили бортовые, грузоподъемность до 5 т | маш.-ч | 0.02 | 0.06 | 824.99 | 49.5 |  | 49.5
| 3. 101-1764 | Тальк молотый, сорт I | т | 0.0006 | 0.0017 | 5938.22 | 10.1 |  |  |  | 10.1
| 4. 101-2143 | Краска | кг | 0.02 | 0.057 | 56.39 | 3.21 |  |  |  | 3.21
| 5. 101-2499 | Лента изоляционная прорезиненная односторонняя ширина 20 мм, толщина 0,25-0,35 мм | кг | 0.16 | 0.456 | 100.43 | 45.8 |  |  |  | 45.8
| 6. 509-0778 | Втулки В22 | 1000 шт. | 0.0122 | 0.0348 | 733.54 | 25.53 |  |  |  | 25.53
| 7. 509-1652 | Гильза кабельная медная ГМ 6 | шт. | 5 | 14.25 | 4.78 | 68.12 |  |  |  | 68.12
41 | 501-8482 | Кабель силовой с медными жилами с поливинилхлоридной изоляцией и оболочкой, не распространяющий горение, с низким дымо- и газовыделением марки ВВГнг-LS, с числом жил - 3 и сечением 1,5 мм2 | м |  | 290,7 285*1,02 | 21.29 | 6189 |  |  |  | 6189
Монтаж приборов
42 | ГЭСНм08-03-594-06 Приказ Минстроя РФ от 30.01.14 №31/пр | Светильник отдельно устанавливаемый: на подвесах (штангах) с количеством ламп в светильнике 1 (При производстве работ на высоте свыше расстояний, указанных в вводных указаниях к разделам сборника: при высоте свыше 2 до 8 м ОЗП=1,05; ТЗ=1,05) | 100 шт. |  | 0,5 (18+31+1) / 100 | 18957.79 | 9479 | 8959 | 188 | 25 | 332 | 46.62 | 0.1
|  | Затраты труда рабочих (ср 4,2) | чел.час | 93.24 | 46.62 | 192.16 | 8958.5 | 8958.5
|  | Затраты труда машинистов | чел.час | 0.2 | 0.1
| 1. 021102 | Краны на автомобильном ходу при работе на монтаже технологического оборудования 10 т | маш.-ч | 0.2 | 0.1 | 1050.98 | 105.1 |  | 105.1 | 25.04
| 2. 400001 | Автомобили бортовые, грузоподъемность до 5 т | маш.-ч | 0.2 | 0.1 | 824.99 | 82.5 |  | 82.5
| 3. 405-0219 | Гипсовые вяжущие, марка Г3 | т | 0.00315 | 0.0016 | 3580.03 | 5.73 |  |  |  | 5.73
| 4. 507-0701 | Трубка полихлорвиниловая | кг | 3.09 | 1.545 | 211.75 | 327.15 |  |  |  | 327.15
43 | Прайс ООО "Рапис" | Светильник ЖЭК-02-Д-IP40 | шт. |  | 18 | 1002.92 | 18053 |  |  |  | 18053
44 | Прайс ТГ "Дом Света" | Светильник LED овал 7Вт | шт |  | 31 | 396.81 | 12301 |  |  |  | 12301
45 | Прайс ООО "Аделаида+" | Светильник EL21 DC аккум. 40Led 539Лм IP20 | шт |  | 1 | 443.8 | 444 |  |  |  | 444
46 | ГЭСНм08-03-596-03 Приказ Минстроя РФ от 30.01.14 №31/пр | Прожектор, отдельно устанавливаемый на стальной конструкции: на крыше здания, с лампой мощностью 500 Вт (прим.) (При производстве работ на высоте свыше расстояний, указанных в вводных указаниях к разделам сборника: при высоте свыше 2 до 8 м ОЗП=1,05; ТЗ=1,05) | 100 шт. |  | 0,03 3 / 100 | 89658.59 | 2690 | 1734 | 834 | 533 | 122 | 9.02 | 2.84
|  | Затраты труда рабочих (ср 4,2) | чел.час | 300.72 | 9.02 | 192.16 | 1733.28 | 1733.28
|  | Затраты труда машинистов | чел.час | 94.61 | 2.84
| 1. 021102 | Краны на автомобильном ходу при работе на монтаже технологического оборудования 10 т | маш.-ч | 1.81 | 0.05 | 1050.98 | 52.55 |  | 52.55 | 12.52
| 2. 030902 | Подъемники гидравлические высотой подъема 10 м | маш.-ч | 92.8 | 2.78 | 260.44 | 724.02 |  | 724.02 | 518.33
| 3. 040502 | Установки для сварки ручной дуговой (постоянного тока) | маш.-ч | 8.51 | 0.26 | 29.56 | 7.69 |  | 7.69
| 4. 400001 | Автомобили бортовые, грузоподъемность до 5 т | маш.-ч | 1.81 | 0.05 | 824.99 | 41.25 |  | 41.25
| 5. 101-0501 | Лаки канифольные, марки КФ-965 | т | 0.004 | 0.0001 | 171734.51 | 17.17 |  |  |  | 17.17
| 6. 101-1924 | Электроды диаметром 4 мм Э42А | кг | 5.2 | 0.156 | 52.41 | 8.18 |  |  |  | 8.18
| 7. 101-1977 | Болты с гайками и шайбами строительные | кг | 38 | 1.14 | 79.23 | 90.32 |  |  |  | 90.32
| 8. 101-2499 | Лента изоляционная прорезиненная односторонняя ширина 20 мм, толщина 0,25-0,35 мм | кг | 0.5 | 0.015 | 100.43 | 1.51 |  |  |  | 1.51
| 9. 509-0033 | Сжимы ответвительные | 100 шт. | 1.02 | 0.0306 | 35.22 | 1.08 |  |  |  | 1.08
47 | Прайс ООО "Промсвет" | Светодиодиодный прожектор GLFL-20W IP65 | шт. |  | 3 | 726.25 | 2179 |  |  |  | 2179
48 | 509-2958 | Кронштейн для установки светильников | шт. |  | 3 | 318.91 | 957 |  |  |  | 957
49 | ГЭСНм10-01-039-06 Приказ Минстроя РФ от 30.01.14 №31/пр | Реле, ключ, кнопка и др. с подготовкой места установки | 1 шт. |  | 3 | 330.54 | 992 | 992 |  |  |  | 6
|  | Затраты труда рабочих (ср 3) | чел.час | 2 | 6 | 165.27 | 991.62 | 991.62
50 | Прайс ООО "Промсвет" | Фотосенсор (фотореле) LXP-03 10А | шт. |  | 3 | 181.78 | 545 |  |  |  | 545
51 | 503-0655 | Коробка распределительная 100*100 | шт. |  | 45 | 68.86 | 3099 |  |  |  | 3099
52 | ГЭСНм08-03-591-03 Приказ Минстроя РФ от 30.01.14 №31/пр | Выключатель: полугерметический и герметический | 100 шт. |  | 0,1 10 / 100 | 12693.38 | 1269 | 1168 | 20 | 2 | 81 | 6.08 | 0.01
|  | Затраты труда рабочих (ср 4,2) | чел.час | 60.8 | 6.08 | 192.16 | 1168.33 | 1168.33
|  | Затраты труда машинистов | чел.час | 0.06 | 0.01
| 1. 021102 | Краны на автомобильном ходу при работе на монтаже технологического оборудования 10 т | маш.-ч | 0.06 | 0.01 | 1050.98 | 10.51 |  | 10.51 | 2.5
| 2. 040502 | Установки для сварки ручной дуговой (постоянного тока) | маш.-ч | 2.97 | 0.3 | 29.56 | 8.87 |  | 8.87
| 3. 400001 | Автомобили бортовые, грузоподъемность до 5 т | маш.-ч | 0.06 | 0.01 | 824.99 | 8.25 |  | 8.25
| 4. 101-1755 | Сталь полосовая, марка стали Ст3сп шириной 50-200 мм толщиной 4-5 мм | т | 0.014 | 0.0014 | 30012.6 | 42.02 |  |  |  | 42.02
| 5. 101-1924 | Электроды диаметром 4 мм Э42А | кг | 0.024 | 0.0024 | 52.41 | 0.13 |  |  |  | 0.13
| 6. 101-1977 | Болты с гайками и шайбами строительные | кг | 3.54 | 0.354 | 79.23 | 28.05 |  |  |  | 28.05
| 7. 113-1786 | Лак битумный БТ-123 | т | 0.0027 | 0.0003 | 39922.62 | 11.98 |  |  |  | 11.98
53 | 509-4589 | Выключатель полугерметический А14-100 | шт. |  | 10 | 36.07 | 361 |  |  |  | 361
Монтаж щитов и оборудования
54 | ГЭСНм08-03-573-02 Приказ Минстроя РФ от 30.01.14 №31/пр | Пульт управления напольный, высота до 1200 мм, глубина и ширина по фронту: до 700х1000 мм | 1 шт. |  | 1 | 1515.15 | 1515 | 455 | 1026 | 184 | 34 | 2.37 | 0.87
|  | Затраты труда рабочих (ср 4,2) | чел.час | 2.37 | 2.37 | 192.16 | 455.42 | 455.42
|  | Затраты труда машинистов | чел.час | 0.87 | 0.87
| 1. 021102 | Краны на автомобильном ходу при работе на монтаже технологического оборудования 10 т | маш.-ч | 0.34 | 0.34 | 1050.98 | 357.33 |  | 357.33 | 85.14
| 2. 040502 | Установки для сварки ручной дуговой (постоянного тока) | маш.-ч | 1.2 | 1.2 | 29.56 | 35.47 |  | 35.47
| 3. 050101 | Компрессоры передвижные с двигателем внутреннего сгорания давлением до 686 кПа (7 ат), производительность до 5 м3/мин | маш.-ч | 0.53 | 0.53 | 516.65 | 273.82 |  | 273.82 | 98.82
| 4. 100602 | Молотки бурильные легкие при работе от передвижных компрессорных станций | маш.-ч | 0.53 | 0.53 | 149.45 | 79.21 |  | 79.21
| 5. 400001 | Автомобили бортовые, грузоподъемность до 5 т | маш.-ч | 0.34 | 0.34 | 824.99 | 280.5 |  | 280.5
| 6. 101-1755 | Сталь полосовая, марка стали Ст3сп шириной 50-200 мм толщиной 4-5 мм | т | 0.0003 | 0.0003 | 30012.6 | 9 |  |  |  | 9
| 7. 101-1924 | Электроды диаметром 4 мм Э42А | кг | 0.25 | 0.25 | 52.41 | 13.1 |  |  |  | 13.1
| 8. 101-1977 | Болты с гайками и шайбами строительные | кг | 0.1 | 0.1 | 79.23 | 7.92 |  |  |  | 7.92
| 9. 101-2143 | Краска | кг | 0.06 | 0.06 | 56.39 | 3.38 |  |  |  | 3.38
55 | 509-1542 | Вводно-распределительное устройство типа ВРУ 1-25-63 | шт. |  | 1 | 16447.39 | 16447 |  |  |  | 16447
56 | ГЭСНм08-02-412-04 Приказ Минстроя РФ от 30.01.14 №31/пр | Затягивание провода в проложенные трубы и металлические рукава первого одножильного или многожильного в общей оплетке, суммарное сечение: до 35 мм2 | 100 м |  | 0,12 12 / 100 | 1897.66 | 228 | 196 | 14 | 2 | 18 | 1.08 | 0.01
|  | Затраты труда рабочих (ср 3,8) | чел.час | 8.96 | 1.08 | 182.27 | 196.85 | 196.85
|  | Затраты труда машинистов | чел.час | 0.06 | 0.01
| 1. 021102 | Краны на автомобильном ходу при работе на монтаже технологического оборудования 10 т | маш.-ч | 0.06 | 0.01 | 1050.98 | 10.51 |  | 10.51 | 2.5
| 2. 400001 | Автомобили бортовые, грузоподъемность до 5 т | маш.-ч | 0.06 | 0.01 | 824.99 | 8.25 |  | 8.25
| 3. 101-1764 | Тальк молотый, сорт I | т | 0.00116 | 0.0001 | 5938.22 | 0.59 |  |  |  | 0.59
| 4. 101-2143 | Краска | кг | 0.02 | 0.0024 | 56.39 | 0.14 |  |  |  | 0.14
| 5. 101-2499 | Лента изоляционная прорезиненная односторонняя ширина 20 мм, толщина 0,25-0,35 мм | кг | 0.32 | 0.0384 | 100.43 | 3.86 |  |  |  | 3.86
| 6. 509-0779 | Втулки В42 | 1000 шт. | 0.0122 | 0.0015 | 2000.02 | 3 |  |  |  | 3
| 7. 509-1656 | Гильза кабельная медная ГМ 35 | шт. | 5 | 0.6 | 17.48 | 10.49 |  |  |  | 10.49
57 | ГЭСНм08-02-412-10 Приказ Минстроя РФ от 30.01.14 №31/пр | Затягивание провода в проложенные трубы и металлические рукава каждого последующего одножильного или многожильного в общей оплетке, суммарное сечение: до 35 мм2 (Количество раз затягиваний ПЗ=4 (ОЗП=4; ЭМ=4 к расх.; ЗПМ=4; МАТ=4 к расх.; ТЗ=4; ТЗМ=4)) | 100 м |  | 0,12 12 / 100 | 3982.04 | 478 | 393 | 54 | 7 | 31 | 2.16 | 0.03
|  | Затраты труда рабочих (ср 3,8) | чел.час | 17.96 | 2.16 | 182.27 | 393.7 | 393.7
|  | Затраты труда машинистов | чел.час | 0.24 | 0.03
| 1. 021102 | Краны на автомобильном ходу при работе на монтаже технологического оборудования 10 т | маш.-ч | 0.24 | 0.03 | 1050.98 | 31.53 |  | 31.53 | 7.51
| 2. 400001 | Автомобили бортовые, грузоподъемность до 5 т | маш.-ч | 0.24 | 0.03 | 824.99 | 24.75 |  | 24.75
| 3. 101-1764 | Тальк молотый, сорт I | т | 0.00464 | 0.0006 | 5938.22 | 3.56 |  |  |  | 3.56
| 4. 101-2143 | Краска | кг | 0.08 | 0.0096 | 56.39 | 0.54 |  |  |  | 0.54
| 5. 101-2499 | Лента изоляционная прорезиненная односторонняя ширина 20 мм, толщина 0,25-0,35 мм | кг | 1.28 | 0.1536 | 100.43 | 15.43 |  |  |  | 15.43
| 6. 509-0779 | Втулки В42 | 1000 шт. | 0.0488 | 0.0059 | 2000.02 | 11.8 |  |  |  | 11.8
58 | 502-0523 | Провода силовые для электрических установок на напряжение до 450 В с медной жилой марки ПВ3, сечением 16 мм2 | м |  | 60 | 62.83 | 3770 |  |  |  | 3770
59 | ГЭСНм08-10-010-01 Приказ Минстроя РФ от 30.01.14 №31/пр | Прокладка труб гофрированных ПВХ для защиты проводов и кабелей | 100 м |  | 0,12 12 / 100 | 2927.12 | 351 | 325 | 8 |  | 18 | 1.82
|  | Затраты труда рабочих (ср 3,6) | чел.час | 15.2 | 1.82 | 177.95 | 323.87 | 323.87
| 1. 134041 | Шуруповерт | маш.-ч | 2.28 | 0.27 | 7.8 | 2.11 |  | 2.11
| 2. 331454 | Перфоратор электрический мощностью 1,5 кВт, энергией удара до 18 Дж | маш.-ч | 2.16 | 0.26 | 23.38 | 6.08 |  | 6.08
| 3. 101-2590 | Дюбель с шурупом 6/35 мм | шт. | 175 | 21 | 0.88 | 18.48 |  |  |  | 18.48
| 4. 103-9004 | Клипса для крепежа гофротрубы | шт. | 175 | 21
| 5. 301-9920 | Трубки защитные гофрированные | м | 101.2 | 12.14
60 | 103-2411 | Трубы гибкие гофрированные легкие из самозатухающего ПВХ (IP55) серии FL, диаметром 50 мм | 10 м |  | 1,2 12/10 | 250.59 | 301 |  |  |  | 301
61 | ГЭСНм08-01-053-01 Приказ Минстроя РФ от 30.01.14 №31/пр | Трансформатор тока напряжением: до 10 кВ (МДС37 п.3.2.1.Демонтаж оборудования, которое подлежит дальнейшему использованию, без надобности хранения (перемещается в цеху на другое место установки и т.п.) ОЗП=0,6; ЭМ=0,6 к расх.; ЗПМ=0,6; МАТ=0 к расх.; ТЗ=0,6; ТЗМ=0,6) | 1 шт. |  | 3 | 326.96 | 981 | 816 | 165 | 26 |  | 4.37 | 0.11
|  | Затраты труда рабочих (ср 4) | чел.час | 1.458 | 4.37 | 186.45 | 814.79 | 814.79
|  | Затраты труда машинистов | чел.час | 0.036 | 0.11
| 1. 021102 | Краны на автомобильном ходу при работе на монтаже технологического оборудования 10 т | маш.-ч | 0.024 | 0.07 | 1050.98 | 73.57 |  | 73.57 | 17.53
| 2. 030408 | Лебедки электрические тяговым усилием 156,96 кН (16 т) | маш.-ч | 0.012 | 0.04 | 841.51 | 33.66 |  | 33.66 | 8.6
| 3. 400001 | Автомобили бортовые, грузоподъемность до 5 т | маш.-ч | 0.024 | 0.07 | 824.99 | 57.75 |  | 57.75
| 4. 101-1977 | Болты с гайками и шайбами строительные | кг |  |  | 79.23
| 5. 509-0090 | Перемычки гибкие, тип ПГС-50 | шт. |  |  | 106.8
62 | ГЭСНм08-01-053-01 Приказ Минстроя РФ от 30.01.14 №31/пр | Трансформатор тока напряжением: до 10 кВ | 1 шт. |  | 3 | 682.64 | 2048 | 1359 | 276 | 43 | 413 | 7.29 | 0.18
|  | Затраты труда рабочих (ср 4) | чел.час | 2.43 | 7.29 | 186.45 | 1359.22 | 1359.22
|  | Затраты труда машинистов | чел.час | 0.06 | 0.18
| 1. 021102 | Краны на автомобильном ходу при работе на монтаже технологического оборудования 10 т | маш.-ч | 0.04 | 0.12 | 1050.98 | 126.12 |  | 126.12 | 30.05
| 2. 030408 | Лебедки электрические тяговым усилием 156,96 кН (16 т) | маш.-ч | 0.02 | 0.06 | 841.51 | 50.49 |  | 50.49 | 12.89
| 3. 400001 | Автомобили бортовые, грузоподъемность до 5 т | маш.-ч | 0.04 | 0.12 | 824.99 | 99 |  | 99
| 4. 101-1977 | Болты с гайками и шайбами строительные | кг | 0.39 | 1.17 | 79.23 | 92.7 |  |  |  | 92.7
| 5. 509-0090 | Перемычки гибкие, тип ПГС-50 | шт. | 1 | 3 | 106.8 | 320.4 |  |  |  | 320.4
63 | ГЭСНм08-03-600-02 Приказ Минстроя РФ от 30.01.14 №31/пр | Счетчики, устанавливаемые на готовом основании: трехфазные | 1 шт. |  | 1 | 154.57 | 155 | 135 | 19 | 3 | 1 | 0.7 | 0.01
|  | Затраты труда рабочих (ср 4,2) | чел.час | 0.7 | 0.7 | 192.16 | 134.51 | 134.51
|  | Затраты труда машинистов | чел.час | 0.01 | 0.01
| 1. 021102 | Краны на автомобильном ходу при работе на монтаже технологического оборудования 10 т | маш.-ч | 0.01 | 0.01 | 1050.98 | 10.51 |  | 10.51 | 2.5
| 2. 400001 | Автомобили бортовые, грузоподъемность до 5 т | маш.-ч | 0.01 | 0.01 | 824.99 | 8.25 |  | 8.25
| 3. 101-0115 | Винты с полукруглой головкой длиной 50 мм | т | 3e-05 |  | 43279.03
64 | 4-14/10494 | Счетчик 3-ф Меркурий-230АМ-01 3х220/380В 5-50А | шт. |  | 1 | 1730.53 | 1731 |  |  |  | 1731
65 | ГЭСНм08-03-524-10 Приказ Минстроя РФ от 30.01.14 №31/пр | Ящик с одним трехполюсным рубильником, или с трехполюсным рубильником и тремя предохранителями, или с тремя блоками «предохранитель-выключатель», или с тремя предохранителями, устанавливаемый на конструкции на стене или колонне, на ток: до 100 А | 1 шт. |  | 1 | 890.74 | 891 | 555 | 26 | 3 | 310 | 2.89 | 0.01
|  | Затраты труда рабочих (ср 4,2) | чел.час | 2.89 | 2.89 | 192.16 | 555.34 | 555.34
|  | Затраты труда машинистов | чел.час | 0.01 | 0.01
| 1. 021102 | Краны на автомобильном ходу при работе на монтаже технологического оборудования 10 т | маш.-ч | 0.01 | 0.01 | 1050.98 | 10.51 |  | 10.51 | 2.5
| 2. 040502 | Установки для сварки ручной дуговой (постоянного тока) | маш.-ч | 0.13 | 0.13 | 29.56 | 3.84 |  | 3.84
| 3. 330206 | Дрели электрические | маш.-ч | 0.28 | 0.28 | 4.7 | 1.32 |  | 1.32
| 4. 350451 | Пресс гидравлический с электроприводом | маш.-ч | 0.2 | 0.2 | 8.68 | 1.74 |  | 1.74
| 5. 400001 | Автомобили бортовые, грузоподъемность до 5 т | маш.-ч | 0.01 | 0.01 | 824.99 | 8.25 |  | 8.25
| 6. 101-1665 | Лак электроизоляционный 318 | кг | 0.014 | 0.014 | 126.85 | 1.78 |  |  |  | 1.78
| 7. 101-1924 | Электроды диаметром 4 мм Э42А | кг | 0.07 | 0.07 | 52.41 | 3.67 |  |  |  | 3.67
| 8. 101-1964 | Шпагат бумажный | кг | 0.004 | 0.004 | 77.71 | 0.31 |  |  |  | 0.31
| 9. 101-1977 | Болты с гайками и шайбами строительные | кг | 0.384 | 0.384 | 79.23 | 30.42 |  |  |  | 30.42
| 10. 101-2143 | Краска | кг | 0.046 | 0.046 | 56.39 | 2.59 |  |  |  | 2.59
| 11. 101-2365 | Нитки швейные | кг | 0.002 | 0.002 | 224.52 | 0.45 |  |  |  | 0.45
| 12. 101-2499 | Лента изоляционная прорезиненная односторонняя ширина 20 мм, толщина 0,25-0,35 мм | кг | 0.036 | 0.036 | 100.43 | 3.62 |  |  |  | 3.62
| 13. 101-3914 | Дюбели распорные полипропиленовые | 100 шт. | 0.01 | 0.01 | 129.72 | 1.3 |  |  |  | 1.3
| 14. 201-0843 | Конструкции стальные индивидуальные решетчатые сварные массой до 0,1 т | т | 0.003 | 0.003 | 52693.68 | 158.08 |  |  |  | 158.08
| 15. 509-0090 | Перемычки гибкие, тип ПГС-50 | шт. | 1 | 1 | 106.8 | 106.8 |  |  |  | 106.8
| 16. 509-1210 | Вазелин технический | кг | 0.009 | 0.009 | 79.47 | 0.72 |  |  |  | 0.72
66 | 504-0289 | Ящики с понижающим трансформатором автомат. выключателем, 36в ЯТП-0,25-1 | шт. |  | 1 | 1047.18 | 1047 |  |  |  | 1047
67 | ГЭСНм08-03-599-01 Приказ Минстроя РФ от 30.01.14 №31/пр | Щитки осветительные, устанавливаемые в нише: распорными дюбелями, масса щитка до 6 кг | 1 шт. |  | 16 1+15 | 511.92 | 8191 | 5473 | 368 | 40 | 2350 | 28.48 | 0.16
|  | Затраты труда рабочих (ср 4,2) | чел.час | 1.78 | 28.48 | 192.16 | 5472.72 | 5472.72
|  | Затраты труда машинистов | чел.час | 0.01 | 0.16
| 1. 021102 | Краны на автомобильном ходу при работе на монтаже технологического оборудования 10 т | маш.-ч | 0.01 | 0.16 | 1050.98 | 168.16 |  | 168.16 | 40.07
| 2. 331451 | Перфораторы электрические | маш.-ч | 0.18 | 2.88 | 23.38 | 67.33 |  | 67.33
| 3. 400001 | Автомобили бортовые, грузоподъемность до 5 т | маш.-ч | 0.01 | 0.16 | 824.99 | 132 |  | 132
| 4. 101-2143 | Краска | кг | 0.1 | 1.6 | 56.39 | 90.22 |  |  |  | 90.22
| 5. 101-2499 | Лента изоляционная прорезиненная односторонняя ширина 20 мм, толщина 0,25-0,35 мм | кг | 0.016 | 0.256 | 100.43 | 25.71 |  |  |  | 25.71
| 6. 101-3914 | Дюбели распорные полипропиленовые | 100 шт. | 0.04 | 0.64 | 129.72 | 83.02 |  |  |  | 83.02
| 7. 507-0701 | Трубка полихлорвиниловая | кг | 0.124 | 1.984 | 211.75 | 420.11 |  |  |  | 420.11
| 8. 509-0033 | Сжимы ответвительные | 100 шт. | 0.04 | 0.64 | 35.22 | 22.54 |  |  |  | 22.54
| 9. 509-0090 | Перемычки гибкие, тип ПГС-50 | шт. | 1 | 16 | 106.8 | 1708.8 |  |  |  | 1708.8
68 | 509-6338 | Щиты с монтажной панелью ЩМП-11, размером 600х600х400 мм, степень защиты IP30 | шт. |  | 1 | 2441.35 | 2441 |  |  |  | 2441
69 | 4-14/11339 | Изолятор шинный SM-30 H30xD32xM8 | шт. |  | 8 | 18.16 | 145 |  |  |  | 145
70 | 4-14/9360 | Шина алюминиевая 5х40х4000мм | шт. |  | 4 | 403.84 | 1615 |  |  |  | 1615
71 | 509-5741 | Щиты распределительные навесные ЩРН-18, размер корпуса 350x300x125 мм | шт. |  | 15 | 566.6 | 8499 |  |  |  | 8499
72 | 501-8482 | Кабель силовой с медными жилами с поливинилхлоридной изоляцией и оболочкой, не распространяющий горение, с низким дымо- и газовыделением марки ВВГнг-LS, с числом жил - 3 и сечением 1,5 мм2 | м |  | 15 | 21.29 | 319 |  |  |  | 319
73 | 502-0523 | Провода силовые для электрических установок на напряжение до 450 В с медной жилой марки ПВ3, сечением 16 мм2 | м |  | 15 | 62.83 | 942 |  |  |  | 942
74 | ГЭСНм08-03-575-01 Приказ Минстроя РФ от 30.01.14 №31/пр | Прибор или аппарат | 1 шт. |  | 81 60+18+3 | 216.8 | 17561 | 17433 |  |  | 128 | 90.72
|  | Затраты труда рабочих (ср 4,2) | чел.час | 1.12 | 90.72 | 192.16 | 17432.76 | 17432.76
| 1. 101-1977 | Болты с гайками и шайбами строительные | кг | 0.02 | 1.62 | 79.23 | 128.35 |  |  |  | 128.35
75 | Прайс ООО "Аделаида+" | Выключатели автоматические BA 47-63 (C) 2P 40А | шт. |  | 60 | 105.78 | 6347 |  |  |  | 6347
76 | Прайс ООО "Аделаида+" | Выключатели автоматические ВА47-63 1P 16А | шт. |  | 18 | 38.35 | 690 |  |  |  | 690
77 | Прайс ООО "Аделаида+" | Выключатели автоматические ВА47-63 1P 10А | шт. |  | 3 | 50.62 | 152 |  |  |  | 152
78 | ГЭСНм08-03-591-08 Приказ Минстроя РФ от 30.01.14 №31/пр | Розетка штепсельная: неутопленного типа при открытой проводке | 100 шт. |  | 0,15 15 / 100 | 6891.07 | 1034 | 996 | 10 | 1 | 28 | 5.18
|  | Затраты труда рабочих (ср 4,2) | чел.час | 34.56 | 5.18 | 192.16 | 995.39 | 995.39
|  | Затраты труда машинистов | чел.час | 0.03
| 1. 021102 | Краны на автомобильном ходу при работе на монтаже технологического оборудования 10 т | маш.-ч | 0.03 |  | 1050.98
| 2. 330206 | Дрели электрические | маш.-ч | 4.1 | 0.62 | 4.7 | 2.91 |  | 2.91
| 3. 400001 | Автомобили бортовые, грузоподъемность до 5 т | маш.-ч | 0.02 |  | 824.99
| 4. 101-1477 | Шурупы с полукруглой головкой 2,5х20 мм | т | 0.00016 |  | 85576.08
| 5. 101-1481 | Шурупы с полукруглой головкой 4x40 мм | т | 0.0003 |  | 85576.08
| 6. 101-2499 | Лента изоляционная прорезиненная односторонняя ширина 20 мм, толщина 0,25-0,35 мм | кг | 0.11 | 0.0165 | 100.43 | 1.66 |  |  |  | 1.66
| 7. 101-3914 | Дюбели распорные полипропиленовые | 100 шт. | 1.02 | 0.153 | 129.72 | 19.85 |  |  |  | 19.85
79 | 4-14/11198 | Розетка РДЕ-47 (на DIN-рейку), с заземляющим контактом, 16А, 250В, ЭКФ/5 | шт. |  | 15 | 52.63 | 789 |  |  |  | 789
80 | 4-14/9376 | Шина нулевая 8х12мм 14/1 | шт. |  | 30 | 99.45 | 2984 |  |  |  | 2984
81 | 509-1264 | Сжимы ответвительные У-733 | шт. |  | 90 | 15.81 | 1423 |  |  |  | 1423
Заземление
82 | ГЭСНм08-02-471-01 Приказ Минстроя РФ от 30.01.14 №31/пр | Заземлитель вертикальный из угловой стали размером: 50х50х5 мм | 10 шт. |  | 0,3 3 / 10 | 5107.08 | 1532 | 585 | 122 | 14 | 825 | 3.21 | 0.06
|  | Затраты труда рабочих (ср 3,8) | чел.час | 10.7 | 3.21 | 182.27 | 585.09 | 585.09
|  | Затраты труда машинистов | чел.час | 0.19 | 0.06
| 1. 021102 | Краны на автомобильном ходу при работе на монтаже технологического оборудования 10 т | маш.-ч | 0.19 | 0.06 | 1050.98 | 63.06 |  | 63.06 | 15.02
| 2. 040502 | Установки для сварки ручной дуговой (постоянного тока) | маш.-ч | 1.75 | 0.53 | 29.56 | 15.67 |  | 15.67
| 3. 400001 | Автомобили бортовые, грузоподъемность до 5 т | маш.-ч | 0.19 | 0.06 | 824.99 | 49.5 |  | 49.5
| 4. 101-1924 | Электроды диаметром 4 мм Э42А | кг | 0.65 | 0.195 | 52.41 | 10.22 |  |  |  | 10.22
| 5. 113-1786 | Лак битумный БТ-123 | т | 0.002 | 0.0006 | 39922.62 | 23.95 |  |  |  | 23.95
| 6. 101-5184 | Сталь угловая равнополочная, марка стали Ст3пс, шириной полок 50-50 мм | т | 0.09425 | 0.0283 | 27954.41 | 791.11 |  |  |  | 791.11
83 | ГЭСНм08-02-472-02 Приказ Минстроя РФ от 30.01.14 №31/пр | Заземлитель горизонтальный из стали: полосовой сечением 160 мм2 | 100 м |  | 0,1 10 / 100 | 5381.47 | 538 | 303 | 51 | 6 | 184 | 1.66 | 0.02
|  | Затраты труда рабочих (ср 3,8) | чел.час | 16.6 | 1.66 | 182.27 | 302.57 | 302.57
|  | Затраты труда машинистов | чел.час | 0.22 | 0.02
| 1. 021102 | Краны на автомобильном ходу при работе на монтаже технологического оборудования 10 т | маш.-ч | 0.22 | 0.02 | 1050.98 | 21.02 |  | 21.02 | 5.01
| 2. 040502 | Установки для сварки ручной дуговой (постоянного тока) | маш.-ч | 3.13 | 0.31 | 29.56 | 9.16 |  | 9.16
| 3. 400001 | Автомобили бортовые, грузоподъемность до 5 т | маш.-ч | 0.22 | 0.02 | 824.99 | 16.5 |  | 16.5
| 4. 101-1924 | Электроды диаметром 4 мм Э42А | кг | 0.9 | 0.09 | 52.41 | 4.72 |  |  |  | 4.72
| 5. 113-1786 | Лак битумный БТ-123 | т | 0.0037 | 0.0004 | 39922.62 | 15.97 |  |  |  | 15.97
| 6. 101-1889 | Сталь полосовая 40х4 мм, кипящая | т | 0.0567 | 0.0057 | 29200.61 | 166.44 |  |  |  | 166.44
84 | ГЭСНм08-02-472-07 Приказ Минстроя РФ от 30.01.14 №31/пр | Проводник заземляющий открыто по строительным основаниям: из полосовой стали сечением 160 мм2 | 100 м |  | 0,3 30 / 100 | 8444.58 | 2533 | 1165 | 170 | 19 | 1198 | 6.39 | 0.08
|  | Затраты труда рабочих (ср 3,8) | чел.час | 21.3 | 6.39 | 182.27 | 1164.71 | 1164.71
|  | Затраты труда машинистов | чел.час | 0.25 | 0.08
| 1. 021102 | Краны на автомобильном ходу при работе на монтаже технологического оборудования 10 т | маш.-ч | 0.25 | 0.08 | 1050.98 | 84.08 |  | 84.08 | 20.03
| 2. 040502 | Установки для сварки ручной дуговой (постоянного тока) | маш.-ч | 3.36 | 1.01 | 29.56 | 29.86 |  | 29.86
| 3. 400001 | Автомобили бортовые, грузоподъемность до 5 т | маш.-ч | 0.25 | 0.08 | 824.99 | 66 |  | 66
| 4. 101-1627 | Сталь листовая углеродистая обыкновенного качества марки ВСт3пс5 толщиной 4-6 мм | т |  |  | 21931.69
| 6. 101-1924 | Электроды диаметром 4 мм Э42А | кг | 1.3 | 0.39 | 52.41 | 20.44 |  |  |  | 20.44
| 7. 101-2143 | Краска | кг | 2.3 | 0.69 | 56.39 | 38.91 |  |  |  | 38.91
| 8. 101-1889 | Сталь полосовая 40х4 мм, кипящая | т | 0.13 | 0.039 | 29200.61 | 1138.82 |  |  |  | 1138.82
85 | ГЭСНм08-02-472-10 Приказ Минстроя РФ от 30.01.14 №31/пр | Проводник заземляющий из медного изолированного провода сечением 25 мм2 открыто по строительным основаниям | 100 м |  | 0,3 30 / 100 | 6261.23 | 1878 | 1759 | 35 | 2 | 84 | 9.65 | 0.01
|  | Затраты труда рабочих (ср 3,8) | чел.час | 32.16 | 9.65 | 182.27 | 1758.91 | 1758.91
|  | Затраты труда машинистов | чел.час | 0.03 | 0.01
| 1. 021102 | Краны на автомобильном ходу при работе на монтаже технологического оборудования 10 т | маш.-ч | 0.03 | 0.01 | 1050.98 | 10.51 |  | 10.51 | 2.5
| 2. 330206 | Дрели электрические | маш.-ч | 12.8 | 3.84 | 4.7 | 18.05 |  | 18.05
| 3. 400001 | Автомобили бортовые, грузоподъемность до 5 т | маш.-ч | 0.03 | 0.01 | 824.99 | 8.25 |  | 8.25
| 4. 101-3914 | Дюбели распорные полипропиленовые | 100 шт. | 2.04 | 0.612 | 129.72 | 79.39 |  |  |  | 79.39
| 5. 101-4621 | Шуруп самонарезающий (LN) 3,5/11 мм | шт. | 204 | 61.2 | 0.09 | 5.51 |  |  |  | 5.51
86 | 502-0504 | Провода силовые для электрических установок на напряжение до 450 В с медной жилой марки ПВ1, сечением 16 мм2 | м |  | 30 | 61.45 | 1844 |  |  |  | 1844
87 | 101-0128 | Гайка М-8 мм | т |  | 4,8E-5 10*0,0000048 | 133171.48 | 6 |  |  |  | 6
88 | 101-0089 | Болт М-8 мм | т |  | 0,000301 10*0,00003006 | 91430.84 | 28 |  |  |  | 28
89 | ГЭСН01-02-059-01 Приказ Минстроя РФ от 30.01.14 №31/пр | Рытье ям вручную глубиной 1,5 м под электрод заземления с обратной засыпкой, группа грунтов: 1 | 1 электрод заземления |  | 3 | 3976.33 | 11929 | 2406 |  |  | 9523 | 16.29
|  | Затраты труда рабочих (ср 1,7) | чел.час | 5.43 | 16.29 | 147.71 | 2406.2 | 2406.2
| 1. 101-2318 | Натрий хлористый технический | т | 0.05 | 0.15 | 52392.95 | 7858.94 |  |  |  | 7858.94
| 2. 414-0471 | Дерн | м2 | 7 | 21 | 79.23 | 1663.83 |  |  |  | 1663.83
90 | ГЭСН01-02-057-01 Приказ Минстроя РФ от 30.01.14 №31/пр | Разработка грунта вручную в траншеях глубиной до 2 м без креплений с откосами, группа грунтов: 1 | 100 м3 грунта |  | 0,0189 (0,7*0,3*9) / 100 | 17840.42 | 337 | 337 |  |  |  | 2.23
|  | Затраты труда рабочих (ср 2) | чел.час | 118 | 2.23 | 151.19 | 337.15 | 337.15
91 | ГЭСН01-02-061-01 Приказ Минстроя РФ от 30.01.14 №31/пр | Засыпка вручную траншей, пазух котлованов и ям, группа грунтов: 1 | 100 м3 грунта |  | 0,0189 (0,7*0,3*9) / 100 | 12862.59 | 243 | 243 |  |  |  | 1.67
|  | Затраты труда рабочих (ср 1,5) | чел.час | 88.5 | 1.67 | 145.34 | 242.72 | 242.72
Пусконаладочные работы
92 | ГЭСНп01-11-011-01 Приказ Минстроя РФ от 30.01.14 №31/пр | Проверка наличия цепи между заземлителями и заземленными элементами | 100 точек |  | 0,17 17 / 100 | 3217.45 | 547 | 547 |  |  |  | 2.2
|  | Электромонтажник-наладчик 6 разряда (ср 6) | чел.час | 6.48 | 1.1 | 251.15 | 276.27 | 276.27
|  | Инженер по наладке и испытаниям III категории | чел.час | 6.48 | 1.1 | 245.37 | 269.91 | 269.91
93 | ГЭСНп01-11-028-01 Приказ Минстроя РФ от 30.01.14 №31/пр | Измерение сопротивления изоляции мегаомметром: кабельных и других линий напряжением до 1 кВ, предназначенных для передачи электроэнергии к распределительным устройствам, щитам, шкафам, коммутационным аппаратам и электропотребителям | 1 линия |  | 40 | 79.44 | 3178 | 3178 |  |  |  | 12.8
|  | Электромонтажник-наладчик 6 разряда (ср 6) | чел.час | 0.16 | 6.4 | 251.15 | 1607.36 | 1607.36
|  | Инженер по наладке и испытаниям III категории | чел.час | 0.16 | 6.4 | 245.37 | 1570.37 | 1570.37
94 | ГЭСНп01-11-013-01 Приказ Минстроя РФ от 30.01.14 №31/пр | Замер полного сопротивления цепи «фаза-нуль» | 1 токоприемник |  | 40 | 302.88 | 12115 | 12115 |  |  |  | 48.8
|  | Электромонтажник-наладчик 6 разряда (ср 6) | чел.час | 0.61 | 24.4 | 251.15 | 6128.06 | 6128.06
|  | Инженер по наладке и испытаниям III категории | чел.час | 0.61 | 24.4 | 245.37 | 5987.03 | 5987.03
95 | ГЭСНп01-11-010-01 Приказ Минстроя РФ от 30.01.14 №31/пр | Измерение сопротивления растеканию тока: заземлителя | 1 измерение |  | 1 | 302.88 | 303 | 303 |  |  |  | 1.22
|  | Электромонтажник-наладчик 6 разряда (ср 6) | чел.час | 0.61 | 0.61 | 251.15 | 153.2 | 153.2
|  | Инженер по наладке и испытаниям III категории | чел.час | 0.61 | 0.61 | 245.37 | 149.68 | 149.68
96 | ГЭСНп01-11-024-01 Приказ Минстроя РФ от 30.01.14 №31/пр | Фазировка электрической линии или трансформатора с сетью напряжением: до 1 кВ | 1 фазировка |  | 3 | 203.57 | 611 | 611 |  |  |  | 2.46
|  | Электромонтажник-наладчик 6 разряда (ср 6) | чел.час | 0.41 | 1.23 | 251.15 | 308.91 | 308.91
|  | Инженер по наладке и испытаниям III категории | чел.час | 0.41 | 1.23 | 245.37 | 301.81 | 301.81
Общестроительные работы
97 | ГЭСН46-03-010-03 Приказ Минстроя РФ от 30.01.14 №31/пр | Пробивка в бетонных стенах и полах толщиной 100 мм отверстий площадью: до 500 см2 (Прил.46.1 п.3.3При пробивке отверстий в конструкциях толщиной: св. 150 до 200 мм ОЗП=1,75; ЭМ=1,75 к расх.; ЗПМ=1,75; ТЗ=1,75; ТЗМ=1,75) | 100 отверстий |  | 0,09 (7+2) / 100 | 74602.9 | 6714 | 3213 | 3501 | 898 |  | 17.43 | 4.81
|  | Затраты труда рабочих (ср 3,9) | чел.час | 193.62 | 17.43 | 184.36 | 3213.39 | 3213.39
|  | Затраты труда машинистов | чел.час | 53.4975 | 4.81
| 1. 050101 | Компрессоры передвижные с двигателем внутреннего сгорания давлением до 686 кПа (7 ат), производительность до 5 м3/мин | маш.-ч | 53.4975 | 4.81 | 516.65 | 2485.09 |  | 2485.09 | 896.82
| 2. 330804 | Молотки при работе от передвижных компрессорных станций отбойные пневматические | маш.-ч | 106.995 | 9.63 | 105.31 | 1014.14 |  | 1014.14
98 | ГЭСН46-03-013-45 Приказ Минстроя РФ от 30.01.14 №31/пр | Сверление горизонтальных отверстий в бетонных конструкциях стен перфоратором глубиной 200 мм диаметром: 20 мм | 100 отверстий |  | 0,21 (15+6) / 100 | 1007.72 | 212 | 193 | 19 |  |  | 1.16
|  | Затраты труда рабочих (ср 3) | чел.час | 5.54 | 1.16 | 165.27 | 191.71 | 191.71
| 1. 331454 | Перфоратор электрический мощностью 1,5 кВт, энергией удара до 18 Дж | маш.-ч | 3.94 | 0.83 | 23.38 | 19.41 |  | 19.41
99 | ГЭСН46-03-013-58 Приказ Минстроя РФ от 30.01.14 №31/пр | На каждые 10 мм изменения глубины сверления добавлять или исключать: к норме 46-03-013-45 (Толщина стен 400 мм ПЗ=20 (ОЗП=20; ЭМ=20 к расх.; ЗПМ=20; МАТ=20 к расх.; ТЗ=20; ТЗМ=20)) | 100 отверстий |  | 0,15 15 / 100 | 783 | 117 | 104 | 13 |  |  | 0.63
|  | Затраты труда рабочих (ср 3) | чел.час | 4.2 | 0.63 | 165.27 | 104.12 | 104.12
| 1. 331454 | Перфоратор электрический мощностью 1,5 кВт, энергией удара до 18 Дж | маш.-ч | 3.8 | 0.57 | 23.38 | 13.33 |  | 13.33
100 | ГЭСН46-03-013-58 Приказ Минстроя РФ от 30.01.14 №31/пр | На каждые 10 мм изменения глубины сверления добавлять или исключать: к норме 46-03-013-45 | 100 отверстий |  | 0,06 6 / 100 | 39.15 | 2 | 2 |  |  |  | 0.01
|  | Затраты труда рабочих (ср 3) | чел.час | 0.21 | 0.01 | 165.27 | 1.65 | 1.65
| 1. 331454 | Перфоратор электрический мощностью 1,5 кВт, энергией удара до 18 Дж | маш.-ч | 0.19 | 0.01 | 23.38 | 0.23 |  | 0.23
101 | ГЭСН46-03-013-48 Приказ Минстроя РФ от 30.01.14 №31/пр | Сверление горизонтальных отверстий в бетонных конструкциях стен перфоратором глубиной 200 мм диаметром: 40 мм | 100 отверстий |  | 0,15 15 / 100 | 1834.78 | 275 | 247 | 28 |  |  | 1.5
|  | Затраты труда рабочих (ср 3) | чел.час | 9.97 | 1.5 | 165.27 | 247.91 | 247.91
| 1. 331454 | Перфоратор электрический мощностью 1,5 кВт, энергией удара до 18 Дж | маш.-ч | 8 | 1.2 | 23.38 | 28.06 |  | 28.06
102 | ГЭСН46-03-013-61 Приказ Минстроя РФ от 30.01.14 №31/пр | На каждые 10 мм изменения глубины сверления добавлять или исключать: к норме 46-03-013-48 | 100 отверстий |  | 0,15 15 / 100 | 71.68 | 11 | 10 | 1 |  |  | 0.06
|  | Затраты труда рабочих (ср 3) | чел.час | 0.38 | 0.06 | 165.27 | 9.92 | 9.92
| 1. 331454 | Перфоратор электрический мощностью 1,5 кВт, энергией удара до 18 Дж | маш.-ч | 0.38 | 0.06 | 23.38 | 1.4 |  | 1.4
103 | ГЭСН46-03-013-45 Приказ Минстроя РФ от 30.01.14 №31/пр | Сверление горизонтальных отверстий в бетонных конструкциях стен перфоратором глубиной 200 мм диаметром: 20 мм | 100 отверстий |  | 0,06 6 / 100 | 1007.72 | 60 | 55 | 5 |  |  | 0.33
|  | Затраты труда рабочих (ср 3) | чел.час | 5.54 | 0.33 | 165.27 | 54.54 | 54.54
| 1. 331454 | Перфоратор электрический мощностью 1,5 кВт, энергией удара до 18 Дж | маш.-ч | 3.94 | 0.24 | 23.38 | 5.61 |  | 5.61
104 | ГЭСН46-03-013-58 Приказ Минстроя РФ от 30.01.14 №31/пр | На каждые 10 мм изменения глубины сверления добавлять или исключать: к норме 46-03-013-45 (Толщина стен 350 мм ПЗ=15 (ОЗП=15; ЭМ=15 к расх.; ЗПМ=15; МАТ=15 к расх.; ТЗ=15; ТЗМ=15)) | 100 отверстий |  | 0,06 6 / 100 | 587.25 | 35 | 31 | 4 |  |  | 0.19
|  | Затраты труда рабочих (ср 3) | чел.час | 3.15 | 0.19 | 165.27 | 31.4 | 31.4
| 1. 331454 | Перфоратор электрический мощностью 1,5 кВт, энергией удара до 18 Дж | маш.-ч | 2.85 | 0.17 | 23.38 | 3.97 |  | 3.97
Итого прямые затраты по разделу в текущих ценах | [6 empty] | 313934 | 102790 | 9857 | 3059 | 201287 | 539.93 | 15.88
Итого прямые затраты по разделу с учетом коэффициентов к итогам | [6 empty] | 332792 | 119856 | 11649 | 3626 | 201287 | 633.8 | 18.81
Накладные расходы | [6 empty] | 94232
Сметная прибыль | [6 empty] | 59764
Итого по разделу 1 Ремонт внутридомовой инженерной системы электроснабжения | [6 empty] | 486788 |  |  |  |  | 633.8 | 18.81
ИТОГИ ПО СМЕТЕ:
Итого прямые затраты по смете в текущих ценах | [6 empty] | 313934 | 102790 | 9857 | 3059 | 201287 | 539.93 | 15.88
Итого прямые затраты по смете с учетом коэффициентов к итогам | [6 empty] | 332792 | 119856 | 11649 | 3626 | 201287 | 633.8 | 18.81
Накладные расходы | [6 empty] | 94232
Сметная прибыль | [6 empty] | 59764
Итоги по смете:
Итого Строительные работы | [6 empty] | 32860 |  |  |  |  | 51.21 | 5.53
Итого Монтажные работы | [6 empty] | 422598 |  |  |  |  | 515.11 | 13.28
Итого Прочие затраты | [6 empty] | 31330 |  |  |  |  | 67.48
Итого | [6 empty] | 486788 |  |  |  |  | 633.8 | 18.81
В том числе:
Материалы | [6 empty] | 201287
Машины и механизмы | [6 empty] | 11649
ФОТ | [6 empty] | 123482
Накладные расходы | [6 empty] | 94232
Сметная прибыль | [6 empty] | 59764
ВСЕГО по смете | [6 empty] | 486788 |  |  |  |  | 633.8 | 18.81
Составил: ___________________________Специалист отдела подготовки проектно-сметной документации /Помазкина М.С./
(должность, подпись, расшифровка)
Проверил: ___________________________Начальник отдела подготовки проектно-сметной документации /Лебедева Е.В./
(должность, подпись, расшифровка)
Проверил: ___________________________Начальник отдела подготовки проектно-сметной документации /Лебедева Е.В./
(должность, подпись, расшифровка)