## Ресурсная смета 14 граф
СОГЛАСОВАНО: | [9 empty] | УТВЕРЖДАЮ:
______________ | [9 empty] | _______________
" _____ " ________________ 2015 г. | [9 empty] | "______ " _______________2015 г.
Многоквартирный жилой дом, расположенный по адресу: г. Ангарск кв.179 д.9
(наименование стройки)
ЛОКАЛЬНЫЙ РЕСУРСНЫЙ СМЕТНЫЙ РАСЧЕТ № 2
(локальная смета)
|  | на | ремонт крыши
(наименование работ и затрат, наименование объекта)
Основание: дефектная ведомость
|  | Сметная стоимость строительных работ _______________________________________________________________________________________________ |  |  | ___________________________525,082 |  | тыс. руб.
|  | Средства на оплату труда _______________________________________________________________________________________________ |  |  | ___________________________95,622 |  | тыс. руб.
|  | Сметная трудоемкость _______________________________________________________________________________________________ |  |  | _______________________________________________________________________________________________485,52 |  | чел.час
Составлен(а) в текущих (прогнозных) ценах по состоянию на ______________
№ пп | Обоснование | Наименование | Ед. изм. | Кол. |  | Сметная стоимость в текущих (прогнозных) ценах, руб. | [5 empty] | Т/з осн. раб. | Т/з мех.
|  |  |  | на ед. | всего | на ед. | общая | В том числе
[8 empty] | Осн.З/п | Эк.Маш. | З/пМех | Мат
1 | 2 | 3 | 4 | 5 | 6 | 7 | 8 | 9 | 10 | 11 | 12 | 13 | 14
Раздел 1. Ремонт крыши
1 | ГЭСНр58-4-1 Приказ Минстроя РФ от 30.01.14 №31/пр | Разборка парапетных решеток | 100 м парапетных решеток |  | 1,317 131,7 / 100 | 2265.54 | 2984 | 2975 | 9 |  |  | 19.49
|  | Затраты труда рабочих (ср 2,1) | чел.час | 14.8 | 19.49 | 152.59 | 2973.98 | 2973.98
| 1. 030401 | Лебедки электрические тяговым усилием до 5,79 кН (0,59 т) | маш.-ч | 0.95 | 1.25 | 7.59 | 9.49 |  | 9.49
| 2. 509-9900 | Строительный мусор | т | 0.8 | 1.054
2 | ГЭСН12-01-014-02 Приказ Минстроя РФ от 30.01.14 №31/пр | Утепление покрытий: вермикулитом | 1 м3 утеплителя |  | 32,696 653,92*0,05 | 4485.51 | 146658 | 15028 | 10490 | 2184 | 121140 | 99.4 | 11.12
|  | Затраты труда рабочих (ср 2) | чел.час | 3.04 | 99.4 | 151.19 | 15028.29 | 15028.29
|  | Затраты труда машинистов | чел.час | 0.34 | 11.12
| 1. 020129 | Краны башенные при работе на других видах строительства 8 т | маш.-ч | 0.12 | 3.92 | 958.75 | 3758.3 |  | 3758.3 | 842.33
| 2. 030101 | Автопогрузчики 5 т | маш.-ч | 0.22 | 7.19 | 935.38 | 6725.38 |  | 6725.38 | 1340.58
З | 3. 104-0104 | Вермикулит вспученный (ГОСТ 12865-67) | м3 | 1.03 | 33.68 | 3597.15 | 121152.01 |  |  |  | 121152.01
Уд | 4. 406-9003 | Гравий керамзитовый | м3 | 1.03 | 33.68
3 | ГЭСН26-02-018-02 Приказ Минстроя РФ от 30.01.14 №31/пр | Огнебиозащитное покрытие деревянных конструкций составом"Пирилакс" любой модификации при помощи аэрозольно-капельного распыления для обеспечивания: второй группы огнезащитной эффективности по НПБ251 | 100 м2 обрабатываемой поверхности |  | 12,544 1254,4 / 100 | 2833.43 | 35543 | 20280 | 3958 | 187 | 11305 | 111.27 | 1.13
|  | Затраты труда рабочих (ср 3,8) | чел.час | 8.87 | 111.27 | 182.27 | 20281.18 | 20281.18
|  | Затраты труда машинистов | чел.час | 0.09 | 1.13
| 1. 030952 | Подъемники грузоподъемностью до 500 кг одномачтовые, высота подъема 25 м | маш.-ч | 0.09 | 1.13 | 217.06 | 245.28 |  | 245.28 | 186.76
| 2. 340101 | Агрегаты окрасочные высокого давления для окраски поверхностей конструкций мощностью 1 кВт | маш.-ч | 7.81 | 97.97 | 15.72 | 1540.09 |  | 1540.09
| 3. 400001 | Автомобили бортовые, грузоподъемность до 5 т | маш.-ч | 0.21 | 2.63 | 824.99 | 2169.72 |  | 2169.72
| 4. 101-1757 | Ветошь | кг | 1 | 12.54 | 52.39 | 656.97 |  |  |  | 656.97
З | 5. 113-9005 | Состав огнебиозащитный пропиточный для древесины "КСД-А" Марка 2 (готовый раствор) | л | 20.7 | 259.7 | 41 | 10647.7 |  |  |  | 10647.7
Уд | 6. 113-9005 | Антисептик-антипирен | кг | 20.7 | 259.7
| 7. 411-0001 | Вода | м3 | 0.006 | 0.0753 | 9.05 | 0.68 |  |  |  | 0.68
4 | ГЭСН12-01-012-01 Приказ Минстроя РФ от 30.01.14 №31/пр | Ограждение кровель перилами | 100 м ограждения |  | 1,317 131,7 / 100 | 30393.23 | 40028 | 1508 | 580 | 87 | 37940 | 8.78 | 0.38
|  | Затраты труда рабочих (ср 3,3) | чел.час | 6.67 | 8.78 | 171.68 | 1507.35 | 1507.35
|  | Затраты труда машинистов | чел.час | 0.29 | 0.38
| 1. 020129 | Краны башенные при работе на других видах строительства 8 т | маш.-ч | 0.18 | 0.24 | 958.75 | 230.1 |  | 230.1 | 51.57
| 2. 021141 | Краны на автомобильном ходу при работе на других видах строительства 10 т | маш.-ч | 0.11 | 0.14 | 877.77 | 122.89 |  | 122.89 | 35.06
| 3. 040502 | Установки для сварки ручной дуговой (постоянного тока) | маш.-ч | 1.89 | 2.49 | 29.56 | 73.6 |  | 73.6
| 4. 400001 | Автомобили бортовые, грузоподъемность до 5 т | маш.-ч | 0.14 | 0.18 | 824.99 | 148.5 |  | 148.5
| 5. 101-1529 | Электроды диаметром 6 мм Э42 | т | 0.0005 | 0.0007 | 48072.47 | 33.65 |  |  |  | 33.65
| 6. 101-1851 | Резина прессованная | кг | 0.52 | 0.6848 | 157.14 | 107.61 |  |  |  | 107.61
З | 7. 201-9296 | Конструкции стальные перил h=1.2 | т | 0.5143 | 0.6773 | 55807.64 | 37798.51 |  |  |  | 37798.51
Уд | 8. 201-9296 | Конструкции стальные перил | т | 0.3 | 0.3951
5 | ГЭСН10-01-044-12 Приказ Минстроя РФ от 30.01.14 №31/пр | Обшивка слуховых окон кровельной сталь: по дереву с одной стороны (Прим.) | 100 м2 проемов |  | 0,12 12 / 100 | 38518.33 | 4622 | 1516 | 18 | 2 | 3088 | 9.57 | 0.01
|  | Затраты труда рабочих (ср 2,5) | чел.час | 79.79 | 9.57 | 158.3 | 1514.93 | 1514.93
|  | Затраты труда машинистов | чел.час | 0.07 | 0.01
| 1. 021141 | Краны на автомобильном ходу при работе на других видах строительства 10 т | маш.-ч | 0.07 | 0.01 | 877.77 | 8.78 |  | 8.78 | 2.5
| 2. 400001 | Автомобили бортовые, грузоподъемность до 5 т | маш.-ч | 0.11 | 0.01 | 824.99 | 8.25 |  | 8.25
| 3. 101-0195 | Гвозди толевые круглые 3,0х40 мм | т | 0.0012 | 0.0001 | 53524.34 | 5.35 |  |  |  | 5.35
| 4. 101-1706 | Сталь листовая оцинкованная толщиной листа 0,5 мм | т | 0.72 | 0.0864 | 35654.37 | 3080.54 |  |  |  | 3080.54
6 | ГЭСНр62-4-2 Приказ Минстроя РФ от 30.01.14 №31/пр | Простая масляная окраска ранее окрашенных окон: с подготовкой и расчисткой старой краски до 10% | 100 м2 окрашиваемой поверхности |  | 0,052 5,2 / 100 | 8617.98 | 448 | 366 | 3 |  | 79 | 2.19 | 0.01
|  | Затраты труда рабочих (ср 3,1) | чел.час | 42.1 | 2.19 | 167.36 | 366.52 | 366.52
|  | Затраты труда машинистов | чел.час | 0.1 | 0.01
| 1. 030954 | Подъемники грузоподъемностью до 500 кг одномачтовые, высота подъема 45 м | маш.-ч | 0.1 | 0.01
| 2. 400001 | Автомобили бортовые, грузоподъемность до 5 т | маш.-ч | 0.06 |  | 824.99
З | 3. 101-0628 | Олифа комбинированная, марки К-3 | т | 0.0012 | 0.0001 | 52781.43 | 5.28 |  |  |  | 5.28
Уд | 4. 101-0628 | Олифа комбинированная, марки К-3 | т | 0.0012 | 0.0001
З | 5. 101-1596 | Шкурка шлифовальная двухслойная с зернистостью 40-25 | м2 | 0.8 | 0.0416 | 132.61 | 5.52 |  |  |  | 5.52
Уд | 6. 101-1596 | Шкурка шлифовальная двухслойная с зернистостью 40-25 | м2 | 0.8 | 0.0416
З | 7. 101-1712 | Шпатлевка клеевая | т | 0.0255 | 0.0013 | 12119.44 | 15.76 |  |  |  | 15.76
Уд | 8. 101-1712 | Шпатлевка клеевая | т | 0.0255 | 0.0013
| 9. 101-1757 | Ветошь | кг | 0.16 | 0.0083 | 52.39 | 0.43 |  |  |  | 0.43
З | 10. 101-0435 | Краски цветные, готовые к применению для внутренних работ МА-22 бежевая, голубая, светло-серая | т | 0.0157 | 0.0008 | 65956.11 | 52.76 |  |  |  | 52.76
Уд | 11. 101-9840 | Краски для внутренних работ масляные готовые к применению | т | 0.0157 | 0.0008
| 12. 409-0639 | Пемза шлаковая (щебень пористый из металлургического шлака), марка 600, фракция 5-10 мм | м3 | 0.0004 |  | 634.32
7 | ГЭСН10-01-052-02 Приказ Минстроя РФ от 30.01.14 №31/пр | Устройство: лестниц без подшивки | 1 м2 горизонтальной проекции |  | 3.9 | 2261.04 | 8818 | 2967 | 193 |  | 5658 | 15.91
|  | Затраты труда рабочих (ср 4) | чел.час | 4.08 | 15.91 | 186.45 | 2966.42 | 2966.42
| 1. 400001 | Автомобили бортовые, грузоподъемность до 5 т | маш.-ч | 0.06 | 0.23 | 824.99 | 189.75 |  | 189.75
| 2. 101-1805 | Гвозди строительные | т | 0.00025 | 0.001 | 51602.64 | 51.6 |  |  |  | 51.6
| 3. 102-0024 | Бруски обрезные хвойных пород длиной 4-6,5 м, шириной 75-150 мм, толщиной 40-75 мм, II сорта | м3 | 0.03 | 0.117 | 5148.15 | 602.33 |  |  |  | 602.33
| 4. 102-0032 | Бруски обрезные хвойных пород длиной 4-6,5 м, шириной 75-150 мм, толщиной 150 мм и более, II сорта | м3 | 0.02 | 0.078 | 5148.15 | 401.56 |  |  |  | 401.56
| 5. 102-0052 | Доски обрезные хвойных пород длиной 4-6,5 м, шириной 75-150 мм, толщиной 25 мм, II сорта | м3 | 0.01 | 0.039 | 4793.07 | 186.93 |  |  |  | 186.93
| 6. 102-0060 | Доски обрезные хвойных пород длиной 4-6,5 м, шириной 75-150 мм, толщиной 44 мм и более, II сорта | м3 | 0.22 | 0.858 | 5148.15 | 4417.11 |  |  |  | 4417.11
8 | ГЭСН10-01-083-03 Приказ Минстроя РФ от 30.01.14 №31/пр | Устройство трапов и лестниц со слуховых окон и до конька | 100 м2 покрытия |  | 0,135 (45*0,3) / 100 | 22709.13 | 3066 | 677 | 113 | 20 | 2276 | 3.94 | 0.08
|  | Затраты труда рабочих (ср 3,3) | чел.час | 29.21 | 3.94 | 171.68 | 676.42 | 676.42
|  | Затраты труда машинистов | чел.час | 0.59 | 0.08
| 1. 021141 | Краны на автомобильном ходу при работе на других видах строительства 10 т | маш.-ч | 0.59 | 0.08 | 877.77 | 70.22 |  | 70.22 | 20.03
| 2. 400001 | Автомобили бортовые, грузоподъемность до 5 т | маш.-ч | 0.39 | 0.05 | 824.99 | 41.25 |  | 41.25
| 3. 101-1805 | Гвозди строительные | т | 0.00875 | 0.0012 | 51602.64 | 61.92 |  |  |  | 61.92
| 4. 102-0053 | Доски обрезные хвойных пород длиной 4-6,5 м, шириной 75-150 мм, толщиной 25 мм, III сорта | м3 | 2.63 | 0.3551 | 4793.07 | 1702.02 |  |  |  | 1702.02
| 5. 113-1777 | Паста антисептическая | т | 0.072 | 0.0097 | 52742.26 | 511.6 |  |  |  | 511.6
9 | ГЭСН10-01-039-05 Приказ Минстроя РФ от 30.01.14 №31/пр | Разборка люков в перекрытиях, площадь проема до 2 м2 (МДС38 п.3.3.1.Демонтаж (разборка) сборных деревянных конструкций ОЗП=0,8; ЭМ=0,8 к расх.; ЗПМ=0,8; МАТ=0 к расх.; ТЗ=0,8; ТЗМ=0,8) | 100 м2 проемов |  | 0,0283 (1,13+1,7) / 100 | 28731.98 | 813 | 529 | 284 | 54 |  | 3.23 | 0.25
|  | Затраты труда рабочих (ср 2,9) | чел.час | 114.144 | 3.23 | 163.88 | 529.33 | 529.33
|  | Затраты труда машинистов | чел.час | 8.736 | 0.25
| 1. 020129 | Краны башенные при работе на других видах строительства 8 т | маш.-ч | 7.752 | 0.22 | 958.75 | 210.93 |  | 210.93 | 47.27
| 2. 021141 | Краны на автомобильном ходу при работе на других видах строительства 10 т | маш.-ч | 0.984 | 0.03 | 877.77 | 26.33 |  | 26.33 | 7.51
| 3. 121011 | Котлы битумные передвижные 400 л | маш.-ч | 2.288 | 0.06 | 218.5 | 13.11 |  | 13.11
| 4. 134041 | Шуруповерт | маш.-ч | 2.024 | 0.06 | 7.8 | 0.47 |  | 0.47
| 5. 400001 | Автомобили бортовые, грузоподъемность до 5 т | маш.-ч | 1.472 | 0.04 | 824.99 | 33 |  | 33
| 6. 101-0195 | Гвозди толевые круглые 3,0х40 мм | т | 2.1176e-22 |  | 53524.34
| 7. 101-1591 | Смола каменноугольная для дорожного строительства | т |  |  | 5909.37
| 8. 101-1705 | Пакля пропитанная | кг |  |  | 44.67
| 9. 101-1742 | Толь с крупнозернистой посыпкой гидроизоляционный марки ТГ-350 | м2 |  |  | 21.32
Уд | 10. 101-9057 | Лазы и люки | м2
Н | 11. 101-9411 | Скобяные изделия | компл.
| 12. 101-9680 | Шурупы строительные | т
| 13. 402-0087 | Раствор готовый отделочный тяжелый, известковый 1:2,0 | м3 |  |  | 3281.04
| 14. 405-0219 | Гипсовые вяжущие, марка Г3 | т |  |  | 3580.03
10 | ГЭСН10-01-039-05 Приказ Минстроя РФ от 30.01.14 №31/пр | Установка люков в перекрытиях, площадь проема до 2 м2 | 100 м2 проемов |  | 0,0283 (1,13+1,7) / 100 | 65444.16 | 1852 | 662 | 355 | 68 | 835 | 4.04 | 0.31
|  | Затраты труда рабочих (ср 2,9) | чел.час | 142.68 | 4.04 | 163.88 | 662.08 | 662.08
|  | Затраты труда машинистов | чел.час | 10.92 | 0.31
| 1. 020129 | Краны башенные при работе на других видах строительства 8 т | маш.-ч | 9.69 | 0.27 | 958.75 | 258.86 |  | 258.86 | 58.02
| 2. 021141 | Краны на автомобильном ходу при работе на других видах строительства 10 т | маш.-ч | 1.23 | 0.03 | 877.77 | 26.33 |  | 26.33 | 7.51
| 3. 121011 | Котлы битумные передвижные 400 л | маш.-ч | 2.86 | 0.08 | 218.5 | 17.48 |  | 17.48
| 4. 134041 | Шуруповерт | маш.-ч | 2.53 | 0.07 | 7.8 | 0.55 |  | 0.55
| 5. 400001 | Автомобили бортовые, грузоподъемность до 5 т | маш.-ч | 1.84 | 0.05 | 824.99 | 41.25 |  | 41.25
| 6. 101-0195 | Гвозди толевые круглые 3,0х40 мм | т | 0.00333 | 0.0001 | 53524.34 | 5.35 |  |  |  | 5.35
| 7. 101-1591 | Смола каменноугольная для дорожного строительства | т | 0.0375 | 0.0011 | 5909.37 | 6.5 |  |  |  | 6.5
| 8. 101-1705 | Пакля пропитанная | кг | 173 | 4.896 | 44.67 | 218.7 |  |  |  | 218.7
| 9. 101-1742 | Толь с крупнозернистой посыпкой гидроизоляционный марки ТГ-350 | м2 | 142 | 4.019 | 21.32 | 85.69 |  |  |  | 85.69
Уд | 10. 101-9057 | Лазы и люки | м2 | 100 | 2.83
Н, З | 11. 101-0953 | Ручка-скоба из алюминиевого сплава анодированная | шт. | 82.3045 | 2.329 | 56.33 | 131.19 |  |  |  | 131.19
Н, Уд | 12. 101-9411 | Скобяные изделия | компл.
| 13. 101-9680 | Шурупы строительные | т | 0.0016
| 14. 402-0087 | Раствор готовый отделочный тяжелый, известковый 1:2,0 | м3 | 0.167 | 0.0047 | 3281.04 | 15.42 |  |  |  | 15.42
| 15. 405-0219 | Гипсовые вяжущие, марка Г3 | т | 0.0258 | 0.0007 | 3580.03 | 2.51 |  |  |  | 2.51
Д | 16. 101-0956 | Петля накладная | шт. | 250 | 7.075 | 52.39 | 370.66 |  |  |  | 370.66
11 | 203-0237 | Люки и лазы со щитовыми полотнами утепленные минераловатной плитой с деревянной обшивкой и защитой оцинкованной сталью полотен и коробок двупольные ДЛ 10-10А | м2 |  | 2,83 1,13+1,7 | 4324.5 | 12238 |  |  |  | 12238
12 | ГЭСН10-01-023-01 Приказ Минстроя РФ от 30.01.14 №31/пр | Укладка ходовых досок | 100 м ходов |  | 0,53 53 / 100 | 4438.75 | 2353 | 327 | 55 | 11 | 1971 | 2.01 | 0.04
|  | Затраты труда рабочих (ср 2,8) | чел.час | 3.8 | 2.01 | 162.48 | 326.58 | 326.58
|  | Затраты труда машинистов | чел.час | 0.08 | 0.04
| 1. 021141 | Краны на автомобильном ходу при работе на других видах строительства 10 т | маш.-ч | 0.08 | 0.04 | 877.77 | 35.11 |  | 35.11 | 10.02
| 2. 400001 | Автомобили бортовые, грузоподъемность до 5 т | маш.-ч | 0.04 | 0.02 | 824.99 | 16.5 |  | 16.5
| 3. 101-1805 | Гвозди строительные | т | 0.00066 | 0.0003 | 51602.64 | 15.48 |  |  |  | 15.48
| 4. 102-0077 | Доски необрезные хвойных пород длиной 4-6,5 м, все ширины, толщиной 32-40 мм, III сорта | м3 | 1.2 | 0.636 | 3070.04 | 1952.55 |  |  |  | 1952.55
13 | ГЭСНр62-25-7 Приказ Минстроя РФ от 30.01.14 №31/пр | Шпатлевка фасадов простых с: земли и лесов (Прим.) | 100 м2 обработанной поверхности |  | 0,756 75,6 / 100 | 4679.1 | 3537 | 2949 | 13 |  | 575 | 17.84
|  | Затраты труда рабочих (ср 3) | чел.час | 23.6 | 17.84 | 165.27 | 2948.42 | 2948.42
| 1. 030401 | Лебедки электрические тяговым усилием до 5,79 кН (0,59 т) | маш.-ч | 0.1 | 0.08 | 7.59 | 0.61 |  | 0.61
| 2. 400001 | Автомобили бортовые, грузоподъемность до 5 т | маш.-ч | 0.02 | 0.02 | 824.99 | 16.5 |  | 16.5
З | 3. Прайс Капитель | Шпатлевка Юнис-Фасад | т | 0.05 | 0.0378 | 15169.72 | 573.42 |  |  |  | 573.42
Уд | 4. 113-0196 | Шпатлевка ХВ-005 серая | т | 0.05 | 0.0378 | 88889.86 | 3360.04 |  |  |  | 3360.04
| 5. 409-0639 | Пемза шлаковая (щебень пористый из металлургического шлака), марка 600, фракция 5-10 мм | м3 | 0.0047 | 0.0036 | 634.32 | 2.28 |  |  |  | 2.28
14 | ГЭСНр62-26-10 Приказ Минстроя РФ от 30.01.14 №31/пр | Окраска вентшахт по подготовленной поверхности : за 2 раза с земли и лесов: краской в/д фасадной высокопрочной прим | 100 м2 окрашиваемой поверхности |  | 0,756 75,6 / 100 | 5109.09 | 3862 | 2134 | 295 |  | 1433 | 12.75
|  | Затраты труда рабочих (ср 3,1) | чел.час | 16.87 | 12.75 | 167.36 | 2133.84 | 2133.84
| 1. 030401 | Лебедки электрические тяговым усилием до 5,79 кН (0,59 т) | маш.-ч | 0.1 | 0.08 | 7.59 | 0.61 |  | 0.61
| 2. 050401 | Компрессоры передвижные с электродвигателем давлением 600 кПа (6 ат), производительность 0,5 м3/мин | маш.-ч | 7.11 | 5.38 | 19.11 | 102.81 |  | 102.81
| 3. 340201 | Агрегаты окрасочные с пневматическим распылением для окраски фасадов зданий, производительность 500 м3/ч, мощность 1 кВт | маш.-ч | 14.22 | 10.75 | 12.03 | 129.32 |  | 129.32
| 4. 400001 | Автомобили бортовые, грузоподъемность до 5 т | маш.-ч | 0.1 | 0.08 | 824.99 | 66 |  | 66
| 5. 101-1292 | Уайт-спирит | т | 0.0016 | 0.0012 | 53588.22 | 64.31 |  |  |  | 64.31
| 6. 101-1757 | Ветошь | кг | 0.41 | 0.31 | 52.39 | 16.24 |  |  |  | 16.24
З | 7. 101-3485 | Краска акриловая фасадная АКВА ВД-АК-11 | т | 0.03 | 0.0227 | 59610.36 | 1353.16 |  |  |  | 1353.16
Уд | 8. 101-9843 | Краски перхлорвиниловые | т | 0.0538 | 0.0407 | 298.35 | 12.14 |  |  |  | 12.14
15 | ГЭСНр65-29-1 Приказ Минстроя РФ от 30.01.14 №31/пр | Разборка вентиляционных шахт | 1 м2 внутренней поверхности шахты |  | 47.03 | 30.24 | 1422 | 1422 |  |  |  | 9.41
|  | Затраты труда рабочих (ср 2) | чел.час | 0.2 | 9.41 | 151.19 | 1422.7 | 1422.7
| 1. 509-9900 | Строительный мусор | т | 0.056 | 2.634
16 | ГЭСН10-01-010-01 Приказ Минстроя РФ от 30.01.14 №31/пр | Установка элементов каркаса: из брусьев (вентшахты) | 1 м3 древесины в конструкции |  | 0.5 | 10443.12 | 5222 | 1828 | 153 |  | 3241 | 11.25
|  | Затраты труда рабочих (ср 2,8) | чел.час | 22.5 | 11.25 | 162.48 | 1827.9 | 1827.9
| 1. 330206 | Дрели электрические | маш.-ч | 0.23 | 0.12 | 4.7 | 0.56 |  | 0.56
| 2. 331601 | Пила с карбюраторным двигателем | маш.-ч | 0.33 | 0.17 | 23.2 | 3.94 |  | 3.94
| 3. 400001 | Автомобили бортовые, грузоподъемность до 5 т | маш.-ч | 0.36 | 0.18 | 824.99 | 148.5 |  | 148.5
| 4. 101-0783 | Поковки из квадратных заготовок, масса 2,825 кг | т | 0.0031 | 0.0016 | 29432.46 | 47.09 |  |  |  | 47.09
| 5. 101-1591 | Смола каменноугольная для дорожного строительства | т | 0.00258 | 0.0013 | 5909.37 | 7.68 |  |  |  | 7.68
| 6. 101-1714 | Болты с гайками и шайбами строительные | т | 0.0075 | 0.0038 | 79248.37 | 301.14 |  |  |  | 301.14
| 7. 101-1742 | Толь с крупнозернистой посыпкой гидроизоляционный марки ТГ-350 | м2 | 1.45 | 0.725 | 21.32 | 15.46 |  |  |  | 15.46
| 8. 101-1805 | Гвозди строительные | т | 0.003 | 0.0015 | 51602.64 | 77.4 |  |  |  | 77.4
| 9. 102-0028 | Бруски обрезные хвойных пород длиной 4-6,5 м, шириной 75-150 мм, толщиной 100, 125 мм, II сорта | м3 | 0.93 | 0.465 | 5148.15 | 2393.89 |  |  |  | 2393.89
| 10. 102-0060 | Доски обрезные хвойных пород длиной 4-6,5 м, шириной 75-150 мм, толщиной 44 мм и более, II сорта | м3 | 0.12 | 0.06 | 5148.15 | 308.89 |  |  |  | 308.89
| 11. 102-0077 | Доски необрезные хвойных пород длиной 4-6,5 м, все ширины, толщиной 32-40 мм, III сорта | м3 | 0.01 | 0.005 | 3070.04 | 15.35 |  |  |  | 15.35
| 12. 113-1777 | Паста антисептическая | т | 0.00301 | 0.0015 | 52742.26 | 79.11 |  |  |  | 79.11
17 | ГЭСН10-01-012-01 Приказ Минстроя РФ от 30.01.14 №31/пр | Обшивка каркасных стен: досками обшивки (вентшахты,короба) | 100 м2 обшивки стен (за вычетом проемов) |  | 0,4703 47,03 / 100 | 27168.76 | 12777 | 2857 | 218 |  | 9702 | 17.07
|  | Затраты труда рабочих (ср 3,1) | чел.час | 36.3 | 17.07 | 167.36 | 2856.84 | 2856.84
| 1. 331531 | Пила дисковая электрическая | маш.-ч | 0.36 | 0.17 | 2.37 | 0.4 |  | 0.4
| 2. 400001 | Автомобили бортовые, грузоподъемность до 5 т | маш.-ч | 0.56 | 0.26 | 824.99 | 214.5 |  | 214.5
| 3. 101-0181 | Гвозди строительные с плоской головкой 1,8х60 мм | т | 0.00725 | 0.0034 | 43914.78 | 149.31 |  |  |  | 149.31
| 4. 101-0195 | Гвозди толевые круглые 3,0х40 мм | т | 0.0022 | 0.001 | 53524.34 | 53.52 |  |  |  | 53.52
| 5. 101-0851 | Пергамин кровельный марки П-350 | м2 | 105 | 49.38 | 19.45 | 960.44 |  |  |  | 960.44
| 6. 102-0052 | Доски обрезные хвойных пород длиной 4-6,5 м, шириной 75-150 мм, толщиной 25 мм, II сорта | м3 | 0.14 | 0.0658 | 4793.07 | 315.38 |  |  |  | 315.38
| 7. 203-0367 | Обшивка наружная и внутренняя из древесины тип 0-1; 0-2; 0-3 толщиной 13 мм, шириной без гребня от 70 до 90 мм | м3 | 1.43 | 0.6725 | 12224.71 | 8221.12 |  |  |  | 8221.12
18 | ГЭСН10-01-044-11 Приказ Минстроя РФ от 30.01.14 №31/пр | Обивка вентшахт оцинкованной кровельной сталью: по дереву с двух сторон | 100 м2 проемов |  | 0,4703 47,03 / 100 | 59514.89 | 27990 | 9900 | 103 | 12 | 17987 | 62.54 | 0.05
|  | Затраты труда рабочих (ср 2,5) | чел.час | 132.98 | 62.54 | 158.3 | 9900.08 | 9900.08
|  | Затраты труда машинистов | чел.час | 0.1 | 0.05
| 1. 021141 | Краны на автомобильном ходу при работе на других видах строительства 10 т | маш.-ч | 0.1 | 0.05 | 877.77 | 43.89 |  | 43.89 | 12.52
| 2. 400001 | Автомобили бортовые, грузоподъемность до 5 т | маш.-ч | 0.16 | 0.08 | 824.99 | 66 |  | 66
| 3. 101-0195 | Гвозди толевые круглые 3,0х40 мм | т | 0.00176 | 0.0008 | 53524.34 | 42.82 |  |  |  | 42.82
| 4. 101-1706 | Сталь листовая оцинкованная толщиной листа 0,5 мм | т | 1.07 | 0.5032 | 35654.37 | 17941.28 |  |  |  | 17941.28
19 | ГЭСН46-01-008-03 Приказ Минстроя РФ от 30.01.14 №31/пр | Заполнение бетоном отдельных мест в перекрытиях (плиты перекрыти вентканалов) | 1 м3 |  | 0.2 | 11369.09 | 2274 | 879 | 59 | 7 | 1336 | 5.36 | 0.03
|  | Затраты труда рабочих (ср 2,9) | чел.час | 26.82 | 5.36 | 163.88 | 878.4 | 878.4
|  | Затраты труда машинистов | чел.час | 0.14 | 0.03
| 1. 021141 | Краны на автомобильном ходу при работе на других видах строительства 10 т | маш.-ч | 0.14 | 0.03 | 877.77 | 26.33 |  | 26.33 | 7.51
| 2. 111301 | Вибратор поверхностный | маш.-ч | 0.27 | 0.05 | 2.03 | 0.1 |  | 0.1
| 3. 400001 | Автомобили бортовые, грузоподъемность до 5 т | маш.-ч | 0.21 | 0.04 | 824.99 | 33 |  | 33
| 4. 101-0782 | Поковки из квадратных заготовок, масса 1,8 кг | т | 0.004 | 0.0008 | 32483.49 | 25.99 |  |  |  | 25.99
| 5. 101-1805 | Гвозди строительные | т | 0.0019 | 0.0004 | 51602.64 | 20.64 |  |  |  | 20.64
| 6. 102-0008 | Лесоматериалы круглые хвойных пород для строительства диаметром 14-24 см, длиной 3-6,5 м | м3 | 0.12 | 0.024 | 2931.39 | 70.35 |  |  |  | 70.35
| 7. 102-0060 | Доски обрезные хвойных пород длиной 4-6,5 м, шириной 75-150 мм, толщиной 44 мм и более, II сорта | м3 | 0.14 | 0.028 | 5148.15 | 144.15 |  |  |  | 144.15
| 8. 203-0511 | Щиты из досок толщиной 25 мм | м2 | 2.3 | 0.46 | 98.25 | 45.2 |  |  |  | 45.2
| 9. 204-9001 | Арматура | т | 0.09 | 0.018
| 10. 401-9001 | Бетонные смеси готовые к употреблению | м3 | 1.02 | 0.204 | 4720.47 | 962.98 |  |  |  | 962.98
| 11. 402-0012 | Раствор готовый кладочный цементно-известковый марки 25 | м3 | 0.09 | 0.018 | 3345.2 | 60.21 |  |  |  | 60.21
| 12. 405-0253 | Известь строительная негашеная комовая, сорт I | т | 0.0029 | 0.0006 | 11946.85 | 7.17 |  |  |  | 7.17
| 13. 411-0001 | Вода | м3 | 0.0081 | 0.0016 | 9.05 | 0.01 |  |  |  | 0.01
20 | ГЭСН20-02-010-03 Приказ Минстроя РФ от 30.01.14 №31/пр | Установка зонтов над шахтами из листовой стали прямоугольного сечения периметром : 1600 мм | 1 зонт |  | 6 | 1582.98 | 9498 | 1068 | 79 |  | 8351 | 6
|  | Затраты труда рабочих (ср 3,6) | чел.час | 1 | 6 | 177.95 | 1067.7 | 1067.7
| 1. 030305 | Лебедки ручные и рычажные тяговым усилием 31,39 кН (3,2 т) | маш.-ч | 0.19 | 1.14 | 11.99 | 13.67 |  | 13.67
| 2. 040502 | Установки для сварки ручной дуговой (постоянного тока) | маш.-ч | 0.09 | 0.54 | 29.56 | 15.96 |  | 15.96
| 3. 400001 | Автомобили бортовые, грузоподъемность до 5 т | маш.-ч | 0.01 | 0.06 | 824.99 | 49.5 |  | 49.5
| 4. 101-1522 | Электроды диаметром 5 мм Э42А | т | 8e-05 | 0.0005 | 51833.44 | 25.92 |  |  |  | 25.92
| 5. 101-1714 | Болты с гайками и шайбами строительные | т | 0.00054 | 0.0032 | 79248.37 | 253.59 |  |  |  | 253.59
Н | 6. 301-9240 | Крепления | кг
З | 7. 4-14/5746 | Зонт 01 400х400мм | шт. | 1 | 6 | 1344.9 | 8069.4 |  |  |  | 8069.4
Уд | 8. 301-9548 | Зонты стальные вентиляционных систем | шт. | 1 | 6 | 7713.61 | 46281.66 |  |  |  | 46281.66
21 | ГЭСН20-02-010-05 Приказ Минстроя РФ от 30.01.14 №31/пр | Установка зонтов над шахтами из листовой стали прямоугольного сечения периметром : 2600 мм | 1 зонт |  | 3 | 2387.65 | 7163 | 1169 | 79 |  | 5915 | 6.81
|  | Затраты труда рабочих (ср 3,3) | чел.час | 2.27 | 6.81 | 171.68 | 1169.14 | 1169.14
| 1. 030305 | Лебедки ручные и рычажные тяговым усилием 31,39 кН (3,2 т) | маш.-ч | 0.43 | 1.29 | 11.99 | 15.47 |  | 15.47
| 2. 040502 | Установки для сварки ручной дуговой (постоянного тока) | маш.-ч | 0.16 | 0.48 | 29.56 | 14.19 |  | 14.19
| 3. 400001 | Автомобили бортовые, грузоподъемность до 5 т | маш.-ч | 0.02 | 0.06 | 824.99 | 49.5 |  | 49.5
| 4. 101-1522 | Электроды диаметром 5 мм Э42А | т | 0.00014 | 0.0004 | 51833.44 | 20.73 |  |  |  | 20.73
| 5. 101-1714 | Болты с гайками и шайбами строительные | т | 0.00054 | 0.0016 | 79248.37 | 126.8 |  |  |  | 126.8
Н | 6. 301-9240 | Крепления | кг
З | 7. 4-14/5747 | Зонт 02 600х600мм | шт. | 1 | 3 | 1921.5 | 5764.5 |  |  |  | 5764.5
Уд | 8. 301-9548 | Зонты стальные вентиляционных систем | шт. | 1 | 3 | 7713.61 | 23140.83 |  |  |  | 23140.83
22 | ГЭСН12-01-011-01 Приказ Минстроя РФ от 30.01.14 №31/пр | Устройство колпаков над шахтами в два канала | 1 колпак |  | 9 | 1614.34 | 14529 | 2871 | 74 |  | 11584 | 17.37
|  | Затраты труда рабочих (ср 3) | чел.час | 1.93 | 17.37 | 165.27 | 2870.74 | 2870.74
| 1. 400001 | Автомобили бортовые, грузоподъемность до 5 т | маш.-ч | 0.01 | 0.09 | 824.99 | 74.25 |  | 74.25
| 2. 101-0173 | Гвозди проволочные оцинкованные для асбестоцементной кровли 4,5х120 мм | т | 0.0001 | 0.0009 | 63543.98 | 57.19 |  |  |  | 57.19
| 3. 101-1875 | Сталь листовая оцинкованная толщиной листа 0,7 мм | т | 0.038 | 0.342 | 33704.52 | 11526.95 |  |  |  | 11526.95
23 | ГЭСН12-01-011-02 Приказ Минстроя РФ от 30.01.14 №31/пр | На каждые последующие два канала сверх двух добавлять к норме 12-01-011-01 (Добавлять до 8 каналов ПЗ=4,5 (ОЗП=4,5; ЭМ=4,5 к расх.; ЗПМ=4,5; МАТ=4,5 к расх.; ТЗ=4,5; ТЗМ=4,5)) | 1 колпак |  | 9 | 3668.85 | 33020 | 6493 | 334 |  | 26193 | 39.29
|  | Затраты труда рабочих (ср 3) | чел.час | 4.365 | 39.29 | 165.27 | 6493.46 | 6493.46
| 1. 400001 | Автомобили бортовые, грузоподъемность до 5 т | маш.-ч | 0.045 | 0.41 | 824.99 | 338.25 |  | 338.25
| 2. 101-0173 | Гвозди проволочные оцинкованные для асбестоцементной кровли 4,5х120 мм | т | 0.00045 | 0.0041 | 63543.98 | 260.53 |  |  |  | 260.53
| 3. 101-1875 | Сталь листовая оцинкованная толщиной листа 0,7 мм | т | 0.0855 | 0.7695 | 33704.52 | 25935.63 |  |  |  | 25935.63
24 | ФССЦпг01-01-01-041 Приказ Минстроя РФ от 30.01.14 №31/пр | Погрузочные работы при автомобильных перевозках: мусора строительного с погрузкой вручную | 1 т груза |  | 3.688 | 797.71 | 2942 |  | 2942
25 | ФССЦпг03-02-01-015 Приказ Минстроя РФ от 30.01.14 №31/пр | Перевозка строительных грузов (кроме массовых навалочных, перевозимых автомобилями-самосвалами, а также бетонных и железобетонных изделий, стеновых и перегородочных материалов, лесоматериалов круглых и пиломатериалов, включенных в таблицу 03-01), бортовым автомобилем грузоподъемностью 5 т, на расстояние до 15 км I класс груза | 1 т груза |  | 3.688 | 208.92 | 770 |  | 770
Итого прямые затраты по разделу в текущих ценах | [6 empty] | 384429 | 80405 | 21177 | 2632 | 282847 | 485.52 | 13.41
Итого прямые затраты по разделу с учетом коэффициентов к итогам | [6 empty] | 400678 | 92333 | 25498 | 3289 | 282847 | 485.52 | 16.76
Накладные расходы | [6 empty] | 81333
Сметная прибыль | [6 empty] | 43071
Итого по разделу 1 Ремонт крыши | [6 empty] | 525082 |  |  |  |  | 485.52 | 16.76
ИТОГИ ПО СМЕТЕ:
Итого прямые затраты по смете в текущих ценах | [6 empty] | 384429 | 80405 | 21177 | 2632 | 282847 | 485.52 | 13.41
Итого прямые затраты по смете с учетом коэффициентов к итогам | [6 empty] | 400678 | 92333 | 25498 | 3289 | 282847 | 485.52 | 16.76
Накладные расходы | [6 empty] | 81333
Сметная прибыль | [6 empty] | 43071
Итоги по смете:
Крыши, кровли (ремонтно-строительные) | [6 empty] | 7639 |  |  |  |  | 19.49
Кровли | [6 empty] | 285359 |  |  |  |  | 164.84 | 14.38
Теплоизоляционные работы | [6 empty] | 69020 |  |  |  |  | 111.27 | 1.41
Деревянные конструкции | [6 empty] | 116112 |  |  |  |  | 129.56 | 0.93
Малярные работы (ремонтно-строительные) | [6 empty] | 15478 |  |  |  |  | 32.78 | 0.01
Внутренние санитарно-технические работы: демонтаж и разборка (ремонтно-строительные) | [6 empty] | 3319 |  |  |  |  | 9.41
Работы по реконструкции зданий и сооружений (усиление и замена существующих конструкций, разборка и возведение отдельных конструктивных элементов) | [6 empty] | 3443 |  |  |  |  | 5.36 | 0.03
Сантехнические работы - внутренние (трубопроводы, водопровод, канализация, отопление, газоснабжение, вентиляция и кондиционирование воздуха) | [6 empty] | 21000 |  |  |  |  | 12.81
Погрузо-разгрузочные работы | [6 empty] | 2942
Перевозка грузов автотранспортом | [6 empty] | 770
Итого | [6 empty] | 525082 |  |  |  |  | 485.52 | 16.76
В том числе:
Материалы | [6 empty] | 282847
Машины и механизмы | [6 empty] | 25498
ФОТ | [6 empty] | 95622
Накладные расходы | [6 empty] | 81333
Сметная прибыль | [6 empty] | 43071
Коэффициент роста цен на строительную продукцию 1 кв.2016 по отношению к 4 кв.2014г 11% | [6 empty] | 57759
Технический надзор 1,5% | [6 empty] | 7876
НДС 18% | [6 empty] | 94514.76
ВСЕГО по смете | [6 empty] | 525082 |  |  |  |  | 485.52 | 16.76
Составил: ___________________________Специалист отдела подготовки проектно-сметной документации /Сибиряк О.В./
(должность, подпись, расшифровка)
Проверил: ___________________________Начальник отдела подготовки проектно-сметной документации /Лебедева Е.В./
(должность, подпись, расшифровка)
Проверил: ___________________________Начальник отдела подготовки проектно-сметной документации /Лебедева Е.В./
(должность, подпись, расшифровка)